## PRESUPUESTO
FORMATO PARA PRESUPUESTO
PROYECTO DE CONSTRUCCIÓN DE:
NÚMERO DE TRÁMITE:
FECHA: DD/MM/AA
AREA DE CONSTRUCCIÓN: m²
RUBRO | DETALLE | UNIDAD | CANTIDAD | COSTO UNITARIO (incluido iva) | SUBTOTAL | TOTAL | % | 1 | 1 | TOTAL
[8 empty] | AU | M/O | M/O
1.0 | OBRA GRIS |  |  |  |  | 81220.85 | 51.89%
1.1 | INSTALACIONES PROVISIONALES |  |  |  |  | 1405.35 | 0.9%
1.1.01 | Caseta de oficina, bodega y guardiania | m2 | 16 | 42.5 | 680 |  |  | 42.5 | 7.58 | 121.28
1.1.02 | Instalación eléctrica provisional | Global | 1 | 440.6 | 440.6 |  |  | 440.6 | 80.78 | 80.78
1.1.03 | Instalación AAPP provisional | Global | 1 | 284.75 | 284.75 |  |  | 284.75 | 80.78 | 80.78
1.1.04 | Cerramiento de Obra | ml
1.2 | MANTENIMIENTO DE OBRA |  |  |  |  | 2992.64 | 1.91%
1.2.01 | Limpieza general de la obra | semana | 32 | 51.73 | 1655.36 |  |  | 51.73 | 50.22 | 1607.04
1.2.02 | Desalojo de limpieza | viajes | 32 | 41.79 | 1337.28 |  |  | 41.79 | 13.39 | 428.48
1.3 | PREPARACION DEL TERRENO |  |  |  |  | 523.08 | 0.33%
1.3.01 | Limpieza del terreno | m2 | 523.09 | 0.56 | 292.93 |  |  | 0.56 | 0.54 | 282.47
1.3.02 | Replanteo y trazado de cimientos | m2 | 154.46 | 1.49 | 230.15 |  |  | 1.49 | 0.71 | 109.67
1.4 | MOVIMIENTOS DE TIERRA |  |  |  |  | 1991.29 | 1.27%
1.4.01 | Excavacion | m3 | 146.7 | 4.04 | 592.67 |  |  | 4.04 | 4.69 | 688.02
1.4.02 | Relleno compactado con material importado | m3 | 113.34 | 12.34 | 1398.62 |  |  | 12.34 | 4.69 | 531.56
1.5 | ESTRUCTURAS DE HORMIGON SIMPLE |  |  |  |  | 999.96 | 0.64%
1.5.01 | Replantillo e= 10cm | m3 | 6.444 | 113.61 | 732.1 |  |  | 113.61 | 41.74 | 268.97
1.5.02 | Muro Ciclopeo | m3 | 1.895 | 141.35 | 267.86 |  |  | 141.35 | 53.92 | 102.18
1.6 | ESTRUCTURAS DE HORMIGON ARMADO |  |  |  |  | 31688.78 | 20.25%
1.6.01 | Zapatas y vigas: en cimientos | m3 | 18.69 | 375.27 | 7013.8 |  |  | 375.27 | 98.98 | 1849.94
1.6.02 | Riostras | m3 | 1.52 | 410.9 | 624.57 |  |  | 410.9 | 119.93 | 182.29
1.6.03 | Columnas cimiento a losa vivienda | m3 | 5.45 | 537.64 | 2930.14 |  |  | 537.64 | 197.3 | 1075.29
1.6.04 | Columnas losa a cubierta | m3 | 3.22 | 531.85 | 1712.56 |  |  | 531.85 | 184.1 | 592.8
1.6.05 | Columnas cimiento a losa garaje | m3 | 0.89 | 537.64 | 478.5 |  |  | 537.64 | 197.3 | 175.6
1.6.06 | Vigas losa entrepiso | m3 | 9.84 | 442.28 | 4352.04 |  |  | 442.28 | 128.3 | 1262.47
1.6.07 | Losa entrepiso e= 25cm | m2 | 130.1 | 43.69 | 5684.07 |  | 5689.3118 | 43.69 | 161.18 | 20969.52
1.6.08 | Escaleras de hormigon | m3 | 1.6 | 428.47 | 685.55 |  |  | 428.47 | 135.66 | 217.06
1.6.09 | Vigas de cubierta | m3 | 5.75 | 534.58 | 3073.84 |  |  | 534.58 | 155.41 | 893.61
1.6.10 | Vigas losa de garaje | m3 | 1.9 | 442.28 | 840.33 |  |  | 442.28 | 128.3 | 243.77
1.6.11 | Losa garaje e= 25cm | m2 | 24.91 | 43.69 | 1088.32 |  |  | 43.69 | 161.18 | 4014.99
1.6.12 | Cisterna | m3 | 6.26 | 511.99 | 3205.06 |  |  | 511.99 | 155.44 | 973.05
1.7 | ESTRUCTURAS METALICAS Y CUBIERTAS |  |  |  |  | 9632.67 | 6.15%
1.7.01 | Estructuras metalicas: de cubierta | kg | 1364.4 | 2.69 | 3670.24 |  |  | 2.69 | 0.71 | 968.72
1.7.02 | Cubierta Eternit | m2 | 170.55 | 13.5 | 2302.43 |  |  | 13.5 | 2.81 | 479.25
1.7.03 | Tejas sobre cubierta | m2 | 170.55 | 21.46 | 3660 |  |  | 21.46 | 6.45 | 1100.05
1.8 | CONTRAPISOS |  |  |  |  | 1403.06 | 0.9%
1.8.01 | Contrapiso interior hormigon simple e= 10cm | m2 | 146 | 9.61 | 1403.06 |  |  | 9.61 | 2.22 | 324.12
1.9 | ALBAÑILERIAS |  |  |  |  | 30584.02 | 19.54%
1.9.01 | Pared mamposteria bloque e= 19cm | m2 | 174.56 | 14.59 | 2546.83 |  |  | 14.59 | 5.06 | 883.27
1.9.02 | Pared mamposteria bloque e= 9cm | m2 | 389.33 | 10.88 | 4235.91 |  |  | 10.88 | 4.06 | 1580.68
1.9.03 | Viguetas y pilaretes h. armado 19x20cm | ml | 132.04 | 18.22 | 2405.77 |  |  | 18.22 | 6.89 | 909.76
1.9.04 | Viguetas y pilaretes h. armado 9x20cm | ml | 279.86 | 10.54 | 2949.72 |  |  | 10.54 | 4.61 | 1290.15
1.9.05 | Enlucido interior | m2 | 854.18 | 5.6 | 4783.41 |  |  | 5.6 | 4.06 | 3467.97
1.9.06 | Enlucido exterior | m2 | 340.18 | 6.71 | 2282.61 |  |  | 6.71 | 4.45 | 1513.8
1.9.07 | Enlucido de columnas | m2 | 115.47 | 6.63 | 765.57 |  |  | 6.63 | 5.06 | 584.28
1.9.08 | Enlucido de tumbado de losa | m2 | 65.95 | 6.93 | 457.03 |  |  | 6.93 | 4.45 | 293.48
1.9.09 | Enlucido sobre losas de cubierta | m2 | 65.95 | 6.93 | 457.03 |  |  | 6.93 | 4.45 | 293.48
1.9.10 | Enlucido de escalera (rampa y escalones) | m2 | 19.54 | 7.43 | 145.18 |  |  | 7.43 | 5.47 | 106.88
1.9.11 | Filos de columnas y paredes | ml | 367.2 | 1.86 | 682.99 |  |  | 1.86 | 1.31 | 481.03
1.9.12 | Cuadrada de boquetes | ml | 183.6 | 3.94 | 723.38 |  |  | 3.94 | 2.83 | 519.59
1.9.13 | Molduras en cubiertas | ml | 67.02 | 31.74 | 2127.21 |  |  | 31.74 | 12.96 | 868.58
1.9.14 | Molduras en ventanas | ml | 101.05 | 14.93 | 1508.68 |  |  | 14.93 | 12.96 | 1309.61
1.9.15 | Meson de h. armado en cocina | ml | 7.75 | 96.15 | 745.16 |  |  | 96.15 | 60.7 | 470.43
1.9.16 | Meson de h. armado en baños | ml | 5.05 | 61.17 | 308.91 |  |  | 61.17 | 35.41 | 178.82
1.9.17 | Muro de tina de baño (inc. EnlucIdo) | ml | 4.2 | 49.66 | 208.57 |  |  | 49.66 | 8.09 | 33.98
1.9.18 | Cajas de registro (h. simple) AA.SS. | u | 7 | 199.7 | 1397.9 |  |  | 199.7 | 109.78 | 768.46
1.9.19 | Cajas de registro (h. simple) AA.LL. | u | 2 | 138.63 | 277.26 |  |  | 138.63 | 89.06 | 178.12
1.9.20 | Sumidero (h. simple) AA.LL. | u | 1 | 180.63 | 180.63 |  |  | 180.63 | 89.06 | 89.06
1.9.21 | Cajas de paso (mamposteria.) Electrica | u | 2 | 69.27 | 138.54 |  |  | 69.27 | 44.53 | 89.06
1.9.22 | Enlucido cisterna | m2 | 24 | 6.71 | 161.04 |  |  | 6.71 | 4.45 | 106.8
1.9.23 | Impermeabilizacion en losa de cubiertas y cisterna | m2 | 89.95 | 12.17 | 1094.69 |  |  | 12.17 | 3.04 | 273.45
2.0 | OBRAS DE ACABADOS |  |  |  |  | 53908.76 | 34.44%
2.1 | REVESTIMIENTOS |  |  |  |  | 19496.41 | 12.46%
2.1.01 | Pintura Interior: caucho (paredes) | m2 | 675.68 | 5.7 | 3851.38 |  |  | 5.7 | 1.97 | 1331.09
2.1.02 | Pintura Interior: caucho (tumbado) | m2 | 65.95 | 5.7 | 375.92 |  |  | 5.7 | 1.97 | 129.92
2.1.03 | Pintura exterior: elastomérica | m2 | 340.18 | 5.73 | 1949.23 |  |  | 5.73 | 2.25 | 765.41
2.1.04 | Cerámica en paredes | m2 | 178.5 | 19.99 | 3568.22 |  |  | 19.99 | 5.06 | 903.21
2.1.05 | Revestimiento de meson en cocina | ml | 7.75 | 87.71 | 679.75 |  |  | 87.71 | 33.66 | 260.87
2.1.06 | Revestimiento de meson en baños | ml | 5.05 | 87.71 | 442.94 |  |  | 87.71 | 33.66 | 169.98
2.1.07 | Porcelanato en pisos | m2 | 219.74 | 28.54 | 6271.38 |  |  | 28.54 | 5.56 | 1221.75
2.1.08 | Cerámica en pisos de baños, servicio, bodega, lavanderia | m2 | 40.86 | 21.08 | 861.33 |  |  | 21.08 | 5.06 | 206.75
2.1.09 | Revestimiento de escalera | m2 | 9.77 | 39.56 | 386.5 |  |  | 39.56 | 8.08 | 78.94
2.1.10 | Rastreras de porcelanato; sala-comedor-estar-dormitorios | ml | 130.56 | 8.5 | 1109.76 |  |  | 8.5 | 8.08 | 1054.92
2.2 | CIELOS RASOS |  |  |  |  | 5930.35 | 3.79%
2.2.01 | Gypsum (tipo losa) | m2 | 275.83 | 21.5 | 5930.35 |  |  | 21.5 | 3.38 | 932.31
2.3 | CARPINTERIA: ALUMINIO - VIDRIO |  |  |  |  | 8369.21 | 5.35%
2.3.01 | Ventanas aluminio y vidrio | m2 | 70.89 | 70.89 | 5025.39 |  |  | 70.89 |  | 0
2.3.02 | Puertas aluminio y vidrio | m2 | 15.29 | 130.4 | 1993.82 |  |  | 130.4 |  | 0
2.3.03 | Pasamanos | ml | 7.5 | 180 | 1350 |  |  | 180 |  | 0
2.4 | CARPINTERIA: MADERA |  |  |  |  | 9203.31 | 5.88%
2.4.01 | Puertas madera (1,60m x 2. 50m) Principal | u | 1 | 663.2 | 663.2 |  |  | 663.2 | 48 | 48
2.4.02 | Puertas madera (0.80m x 2. 00m) Cocina | u | 1 | 305.95 | 305.95 |  |  | 305.95 | 50.58 | 50.58
2.4.03 | Puertas madera (0.80m x 2. 00m) | u | 7 | 266.4 | 1864.8 |  |  | 266.4 | 50.58 | 354.06
2.4.04 | Puertas madera (0.70m x 2. 00m) | u | 8 | 258.47 | 2067.76 |  |  | 258.47 | 50.58 | 404.64
2.4.05 | Puertas madera (0.60m x 2. 00m) | u | 1 | 253.32 | 253.32 |  |  | 253.32 | 50.58 | 50.58
2.4.06 | Closets | Global | 1 | 1490.3 | 1490.3 |  |  | 1490.3 | 50.58 | 50.58
2.4.07 | Anaqueles de cocina bajo meson | ml | 5.26 | 229.4 | 1206.64 |  |  | 229.4 | 50.58 | 266.05
2.4.08 | Anaqueles de cocina sobre meson | ml | 6.67 | 202.6 | 1351.34 |  |  | 202.6 | 50.58 | 337.37
2.5 | OBRAS ADICIONALES |  |  |  |  | 10909.48 | 6.97%
2.5.01 | Cerramiento (inc. Mamposteria y estructura) | m2 | 151.776 | 30.61 | 4645.86 |  |  | 30.61 | 0 | 0
2.5.02 | Enlucido Cerramiento ( lateral 1 lado) | m2 | 110.088 | 6.71 | 738.69 |  |  | 6.71 | 4.45 | 489.89
2.5.03 | Enlucido Cerramiento (frontal 2 lados) | m2 | 83.376 | 6.71 | 559.45 |  |  | 6.71 | 4.45 | 371.02
2.5.04 | Pintura cerramiento: ( lateral 1 lado+frontal 2 lados) | m2 | 193.464 | 5.73 | 1108.55 |  |  | 5.73 | 2.25 | 435.29
2.5.05 | Pavimento en ingreso y parqueos (con malla elect.) | m2 | 88.95 | 14.11 | 1255.08 |  |  | 14.11 | 3.01 | 267.74
2.5.06 | Pavimento en patios y area posterior (h. simple) | m2 | 194.1 | 9.61 | 1865.3 |  |  | 9.61 | 2.22 | 430.9
2.5.07 | Escalones de hormigon simple | ml | 8.7 | 15.52 | 135.02 |  |  | 15.52 | 5.71 | 49.68
2.5.08 | Revestimiento de escalones | ml | 8.7 | 28.54 | 248.3 |  |  | 28.54 |  | 0
2.5.09 | Puertas metálicas (0.90m x 2. 00m). | U | 1 | 291.89 | 291.89 |  |  | 291.89 | 123.58 | 123.58
2.5.10 | Tapa metalica de cisterna | U | 1 | 61.34 | 61.34 |  |  | 61.34 | 29.05 | 29.05
3.0 | SISTEMA HIDRÁULICO SANITARIO |  |  |  |  | 9768.36 | 6.24%
3.1 | SISTEMA DE AGUA POTABLE |  |  |  |  | 2553 | 1.63%
3.1.01 | Redes de PVC presión roscable 3/4 fria | ml | 97.83 | 5.15 | 503.82 |  |  | 5.15 | 4.77 | 466.65
3.1.02 | Redes de PVC presión roscable 3/4 caliente | ml | 77.6 | 6.12 | 474.91 |  |  | 6.12 | 4.77 | 370.15
3.1.03 | Puntos de agua fria | U | 22 | 26.39 | 580.58 |  |  | 26.39 | 15.14 | 333.08
3.1.04 | Puntos de agua caliente | U | 5 | 30.16 | 150.8 |  |  | 30.16 | 15.14 | 75.7
3.1.05 | Medidor | U | 1 | 123.57 | 123.57 |  |  | 123.57 | 44.88 | 44.88
3.1.06 | Valvulas de control | U | 28 | 25.69 | 719.32 |  |  | 25.69 | 5.61 | 157.08
3.2 | SISTEMA DE AGUAS SERVIDAS |  |  |  |  | 1471.26 | 0.94%
3.2.01 | Tuberia PVC des ø 110mm | ml | 47.52 | 12.78 | 607.31 |  |  | 12.78 | 6.73 | 319.81
3.2.02 | Tuberia PVC des ø 50mm | ml | 22.55 | 7.09 | 159.88 |  |  | 7.09 | 4.49 | 101.25
3.2.03 | Bajante PVC des ø 110mm | ml | 9 | 13.95 | 125.55 |  |  | 13.95 | 6.73 | 60.57
3.2.04 | Puntos de 110mm | U | 6 | 32.27 | 193.62 |  |  | 32.27 | 15.43 | 92.58
3.2.05 | Puntos de 50mm | U | 15 | 22.53 | 337.95 |  |  | 22.53 | 15.43 | 231.45
3.2.06 | Rejilla des 50mm | U | 5 | 9.39 | 46.95 |  |  | 9.39 | 5.61 | 28.05
3.3 | SISTEMA DE AGUAS LLUVIAS |  |  |  |  | 737.02 | 0.47%
3.2.01 | Tuberia PVC des ø 110mm | ml | 48.1 | 12.78 | 614.72 |  |  | 12.78 | 6.73 | 323.71
3.2.02 | Rejilla sumidero 110mm | U | 2 | 61.15 | 122.3 |  |  | 61.15 | 23.85 | 47.7
3.4 | PIEZAS SANITARIAS |  |  |  |  | 5007.08 | 3.2%
3.4.01 | Inodoros de tanque principales | U | 5 | 181.41 | 907.05 |  |  | 181.41 | 15.43 | 77.15
3.4.02 | Inodoros de tanque servicio | U | 1 | 102.37 | 102.37 |  |  | 102.37 | 15.43 | 15.43
3.4.03 | Lavamanos de empotrar | U | 6 | 226.74 | 1360.44 |  |  | 226.74 | 15.43 | 92.58
3.4.04 | Lavamanos de pedestal | U | 1 | 85.01 | 85.01 |  |  | 85.01 | 15.43 | 15.43
3.4.05 | Lavaplatos | U | 1 | 163.44 | 163.44 |  |  | 163.44 | 19.64 | 19.64
3.4.06 | Duchas principales | U | 4 | 118.66 | 474.64 |  |  | 118.66 | 15.43 | 61.72
3.4.07 | Ducha servicio | U | 1 | 77.25 | 77.25 |  |  | 77.25 | 15.43 | 15.43
3.4.08 | Lavarropas | U | 1 | 162 | 162 |  |  | 162 | 33.6 | 33.6
3.4.09 | Llaves de manguera | U | 2 | 17.34 | 34.68 |  |  | 17.34 | 8.42 | 16.84
3.4.10 | Bomba de agua y tanque de presion | U | 1 | 141.9 | 141.9 |  |  | 141.9 | 50 | 50
3.4.11 | Calentador | U | 1 | 122.8 | 122.8 |  |  | 122.8 | 50 | 50
3.4.12 | Juego Accesorios de baños principales | U | 5 | 72.7 | 363.5 |  |  | 72.7 | 12.4 | 62
3.4.13 | Juego Accesorios de baño servicio | U | 1 | 32 | 32 |  |  | 32 | 12.4 | 12.4
3.4.14 | Tina de baño | U | 1 | 980 | 980 |  |  | 980 | 80 | 80
4.0 | SISTEMA INSTALACIONES ELECTRICAS |  |  |  |  | 11623.77 | 7.43%
4.01 | Medidor | U | 1 | 347.39 | 347.39 |  |  | 347.39 | 107.71 | 107.71
4.02 | Acometida Baja tension | m | 10 | 59.68 | 596.8 |  |  | 59.68 | 3.8964 | 38.96
4.03 | Acometida a paneles PD-PB | m | 12 | 39.9 | 478.8 |  |  | 39.9 | 2.5976 | 31.17
4.04 | Acometida a paneles PD-PA | m | 16 | 19.79 | 316.64 |  |  | 19.79 | 2.5976 | 41.56
4.05 | Acometida a paneles RESERVA | m | 12 | 19.79 | 237.48 |  |  | 19.79 | 2.5976 | 31.17
4.06 | Tablero de proteccion | U | 1 | 769 | 769 |  |  | 769 | 113.2 | 113.2
4.07 | Paneles de Breakers: PD-PB | U | 1 | 293.25 | 293.25 |  |  | 293.25 | 113.2 | 113.2
4.08 | Paneles de Breakers: PD-PA | U | 1 | 293.25 | 293.25 |  |  | 293.25 | 113.2 | 113.2
4.09 | Paneles de Breakers: RESERVA | U | 1 | 342.88 | 342.88 |  |  | 342.88 | 103.56 | 103.56
4.10 | Iluminacion 120 V. (no se inc. Luminarias) | U | 68 | 35.31 | 2401.08 |  |  | 35.31 | 17.32 | 1177.76
4.11 | Tomacorriente servicios generales 120 V. | U | 59 | 43.39 | 2560.01 |  |  | 43.39 | 17.32 | 1021.88
4.12 | Tomacorriente 220 V. | U | 8 | 58.03 | 464.24 |  |  | 58.03 | 25.98 | 207.84
4.13 | Punto de Tv | U | 7 | 77.61 | 543.27 |  |  | 77.61 | 34.64 | 242.48
4.14 | Punto de telefono | U | 6 | 77.1 | 462.6 |  |  | 77.1 | 34.64 | 207.84
4.15 | Ojos de buey | U | 68 | 22.31 | 1517.08 |  |  | 22.31 | 17.32 | 1177.76
| COSTO DIRECTO DE OBRA: |  |  |  | 156521.74 |  |  | 17208.06 | 4626.6893 | 74712.83
| COSTO INDIRECTO DE OBRA: |  |  | 20% | 31304.35
| TOTAL COSTOS DIRECTOS + INDIRECTOS |  |  |  | 187826.09

## CRONOGRAMA
FORMATO PARA PRESUPUESTO
0 |  |  |  | …. | …. | …. | …. | …. | …. | …. | …. | …. | …. | …. | …. | …. | …. | …. | …. | …. | …. | …. | …. | …. | …. | …. | …. | …. | …. | …. | …. | …. | …. | …. | ….
CRONOGRAMA VALORADO
2024
|  |  |  | Abril |  |  |  | Mayo |  |  |  | Junio |  |  |  | Julio |  |  |  | Agosto |  |  |  | Septiembre |  |  |  | Octubre |  |  |  | Noviembre
| RUBROS |  |  | MES 1 |  |  |  | MES 2 |  |  |  | MES 3 |  |  |  | MES 4 |  |  |  | MES 5 |  |  |  | MES 6 |  |  |  | MES 7 |  |  |  | MES 8
|  |  |  | 1 | 2 | 3 | 4 | 1 | 2 | 3 | 4 | 1 | 2 | 3 | 4 | 1 | 2 | 3 | 4 | 1 | 2 | 3 | 4 | 1 | 2 | 3 | 4 | 1 | 2 | 3 | 4 | 1 | 2 | 3 | 4
1.1 | INSTALACIONES PROVISIONALES | 1405.35 | 1 | MES 1 1: 1405.35 |  | 1405.35 |  | 0
1.2 | MANTENIMIENTO DE OBRA | 2992.64 | 32 | 93.52 | 93.52 | 93.52 | 93.52 | 93.52 | 93.52 | 93.52 | 93.52 | 93.52 | 93.52 | 93.52 | 93.52 | 93.52 | 93.52 | 93.52 | 93.52 | 93.52 | 93.52 | 93.52 | 93.52 | 93.52 | 93.52 | 93.52 | 93.52 | 93.52 | 93.52 | 93.52 | 93.52 | 93.52 | 93.52 | 93.52 | 93.52 |  | 2992.64 |  | 0
1.3 | PREPARACION DEL TERRENO | 523.08 | 1 | MES 1 1: 523.08 |  | 523.08 |  | 0
1.4 | MOVIMIENTOS DE TIERRA | 1991.29 | 2 | MES 1 1: 995.65; MES 1 2: 995.65 |  | 1991.3 |  | -0.01
| Excavación para cimientos (Manual) | [35 empty] | 0 |  | 0 | bar: MES 1 1
| Relleno compactado con material importado | [35 empty] | 0 |  | 0 | bar: MES 1 1 to MES 1 2
| Desalojo | [35 empty] | 0 |  | 0 | bar: MES 1 2
1.5 | ESTRUCTURAS DE HORMIGON SIMPLE | 999.96 | 4 | MES 1 2: 249.99; MES 1 3: 249.99; MES 1 4: 249.99; MES 2 1: 249.99 |  | 999.96 |  | 0
| Replantillo | [35 empty] | 0 |  | 0 | bar: MES 1 2 to MES 1 3
| Muro Ciclopeo | [35 empty] | 0 |  | 0 | bar: MES 1 4 to MES 2 1
1.6 | ESTRUCTURAS DE HORMIGON ARMADO | 31688.78 | 12 | MES 1 4: 2640.73; MES 2 1: 2640.73; MES 2 2: 2640.73; MES 2 3: 2640.73; MES 2 4: 2640.73; MES 3 1: 2640.73; MES 3 2: 2640.73; MES 3 3: 2640.73; MES 3 4: 2640.73; MES 4 1: 2640.73; MES 4 2: 2640.73; MES 4 3: 2640.73 |  | 31688.76 |  | 0.02
| Zapata y viga de cimentacion, Riostras | [35 empty] | 0 |  | 0 | bar: MES 1 4 to MES 2 1
| Columnas: cimiento a losa; losa a cubierta, Garaje | [35 empty] | 0 |  | 0 | bar: MES 2 1 to MES 2 2; MES 2 4 to MES 3 1; MES 3 4 to MES 4 1
| Hormigon armado en Losa e= 25cm,Macizos y Vigas de losa, Escalera | [35 empty] | 0 |  | 0 | bar: MES 2 2 to MES 2 4; MES 3 2 to MES 3 4
| Cisterna | [35 empty] | 0 |  | 0 | bar: MES 4 1
| Vigas de cubierta; Hormigon armado en Losa garaje | [35 empty] | 0 |  | 0 | bar: MES 3 2 to MES 4 3
1.7 | ESTRUCTURAS METALICAS Y CUBIERTAS | 9632.67 | 10 | MES 2 4: 963.27; MES 3 1: 963.27; MES 3 2: 963.27; MES 3 3: 963.27; MES 3 4: 963.27; MES 4 1: 963.27; MES 4 2: 963.27; MES 4 3: 963.27; MES 4 4: 963.27; MES 5 1: 963.27 |  | 9632.7 |  | -0.03
| Estructuras metalicas: de cubierta | [35 empty] | 0 |  | 0 | bar: MES 2 4 to MES 4 1
| Cubierta Eternit | [35 empty] | 0 |  | 0 | bar: MES 3 4 to MES 4 4
| Tejas sobre cubierta | [35 empty] | 0 |  | 0 | bar: MES 4 2 to MES 5 1
1.8 | CONTRAPISOS | 1403.06 | 2 | MES 2 2: 701.53; MES 2 3: 701.53 |  | 1403.06 |  | 0
1.9 | ALBAÑILERIA |  | 12 | MES 3 1: 0; MES 3 2: 0; MES 3 3: 0; MES 3 4: 0; MES 4 1: 0; MES 4 2: 0; MES 4 3: 0; MES 4 4: 0; MES 5 1: 0; MES 5 2: 0; MES 5 3: 0; MES 5 4: 0 |  | 0 |  | 0
| Mamposterias y Viguetas | [35 empty] | 0 |  | 0 | bar: MES 3 1 to MES 4 4
| Enlucidos | [35 empty] | 0 |  | 0 | bar: MES 3 3 to MES 5 2
| Mesones, muros de tina, Cajas | [35 empty] | 0 |  | 0 | bar: MES 5 1 to MES 5 3
| Impermeabilizaciones | [35 empty] | 0 |  | 0 | bar: MES 5 3 to MES 5 4
2.1 | REVESTIMIENTOS Y ACABADOS | #N/A | 14 | MES 5 1: #N/A; MES 5 2: #N/A; MES 5 3: #N/A; MES 5 4: #N/A; MES 6 1: #N/A; MES 6 2: #N/A; MES 6 3: #N/A; MES 6 4: #N/A; MES 7 1: #N/A; MES 7 2: #N/A; MES 7 3: #N/A; MES 7 4: #N/A; MES 8 1: #N/A; MES 8 2: #N/A |  | #N/A |  | #N/A
| Ceramicas y porcelanatos en pisos | [35 empty] | 0 |  | 0 | bar: MES 5 1 to MES 6 3
| Revestimiento de mesones y escalera | [35 empty] | 0 |  | 0 | bar: MES 5 4 to MES 6 2; MES 6 4 to MES 7 2
| Pintura interior y exterior | [35 empty] | 0 |  | 0 | bar: MES 6 3 to MES 8 2
2.2 | CIELOS RASOS | 5930.35 | 7 | MES 6 2: 847.19; MES 6 3: 847.19; MES 6 4: 847.19; MES 7 1: 847.19; MES 7 2: 847.19; MES 7 3: 847.19; MES 7 4: 847.19 |  | 5930.33 |  | 0.02
2.3 | CARPINTERIA: ALUMINIO / VIDRIO | #N/A | 7 | MES 6 4: #N/A; MES 7 1: #N/A; MES 7 2: #N/A; MES 7 3: #N/A; MES 7 4: #N/A; MES 8 1: #N/A; MES 8 2: #N/A |  | #N/A |  | #N/A
2.4 | CARPINTERIA: MADERA | 9203.31 | 6 | MES 7 3: 1533.89; MES 7 4: 1533.89; MES 8 1: 1533.89; MES 8 2: 1533.89; MES 8 3: 1533.89; MES 8 4: 1533.89 |  | 9203.34 |  | -0.03
2.5 | OBRAS EXTERIORES | #N/A | 12 | MES 6 1: #N/A; MES 6 2: #N/A; MES 6 3: #N/A; MES 6 4: #N/A; MES 7 1: #N/A; MES 7 2: #N/A; MES 7 3: #N/A; MES 7 4: #N/A; MES 8 1: #N/A; MES 8 2: #N/A; MES 8 3: #N/A; MES 8 4: #N/A |  | #N/A |  | #N/A
3.0 | SISTEMA HIDRÁULICO SANITARIO | 9768.36 | 26 |  |  |  |  | 375.71 | 375.71 | 375.71 | 375.71 | 375.71 | 375.71 | 375.71 | 375.71 | 375.71 | 375.71 | 375.71 | 375.71 | 375.71 | 375.71 | 375.71 | 375.71 | 375.71 | 375.71 | 375.71 | 375.71 | 375.71 | 375.71 | 375.71 | 375.71 | 375.71 | 375.71 |  |  |  | 9768.46 |  | -0.1
| PIEZAS SANITARIAS | 5007.08 | 4 | MES 8 1: 1251.77; MES 8 2: 1251.77; MES 8 3: 1251.77; MES 8 4: 1251.77 |  | 5007.08 |  | 0
4.0 | SISTEMA INSTALACIONES ELECTRICAS | 11623.77 | 26 | [6 empty] | 447.07 | 447.07 | 447.07 | 447.07 | 447.07 | 447.07 | 447.07 | 447.07 | 447.07 | 447.07 | 447.07 | 447.07 | 447.07 | 447.07 | 447.07 | 447.07 | 447.07 | 447.07 | 447.07 | 447.07 | 447.07 | 447.07 | 447.07 | 447.07 | 447.07 | 447.07 |  | 11623.82 |  | -0.05
|  | #N/A | [34 empty] | 0 |  | #N/A
| COSTOS DIRECTOS | #N/A |  | MES 1 1: 7684.51; MES 2 1: 15950.3; MES 3 1: 18081.2; MES 4 1: 15440.47; MES 5 1: #N/A; MES 6 1: #N/A; MES 7 1: #N/A; MES 8 1: #N/A
20% | COSTOS INDIRECTOS | #N/A |  | 1536.9 | 0 | 0 | 0 | 3190.06 | 0 | 0 | 0 | 3616.24 | 0 | 0 | 0 | 3088.09 | 0 | 0 | 0 | #N/A | 0 | 0 | 0 | #N/A | 0 | 0 | 0 | #N/A | 0 | 0 | 0 | #N/A | 0 | 0 | 0
| TOTAL COSTOS DIRECTOS + INDIRECTOS | #N/A |  | MES 1 1: 9221.41; MES 2 1: 19140.36; MES 3 1: 21697.44; MES 4 1: 18528.56; MES 5 1: #N/A; MES 6 1: #N/A; MES 7 1: #N/A; MES 8 1: #N/A
| COSTO DE LA OBRA | #N/A |  | MES 1 1: 9221.41; MES 2 1: 19140.36; MES 3 1: 21697.44; MES 4 1: 18528.56; MES 5 1: #N/A; MES 6 1: #N/A; MES 7 1: #N/A; MES 8 1: #N/A
| FLUJO PARCIAL |  |  | MES 1 1: 9221.41; MES 2 1: 19140.36; MES 3 1: 21697.44; MES 4 1: 18528.56; MES 5 1: #N/A; MES 6 1: #N/A; MES 7 1: #N/A; MES 8 1: #N/A
| PORCENTAJE PARCIAL |  |  | MES 1 1: #N/A; MES 2 1: #N/A; MES 3 1: #N/A; MES 4 1: #N/A; MES 5 1: #N/A; MES 6 1: #N/A; MES 7 1: #N/A; MES 8 1: #N/A
| FLUJO ACUMULADO | #N/A |  | MES 1 1: 9221.41; MES 2 1: 28361.77; MES 3 1: 50059.21; MES 4 1: 68587.77; MES 5 1: #N/A; MES 6 1: #N/A; MES 7 1: #N/A; MES 8 1: #N/A
| PORCENTAJE ACUMULADO |  |  | MES 1 1: #N/A; MES 2 1: #N/A; MES 3 1: #N/A; MES 4 1: #N/A; MES 5 1: #N/A; MES 6 1: #N/A; MES 7 1: #N/A; MES 8 1: #N/A
CRONOGRAMA DE AVANCE DE OBRA (%)
PRESUPUESTO |  |  | TIEMPO EN SEMANAS | MES 6 4: TIEMPO EN SEMANAS | [15 empty] | SUMA
ÍTEM | DESCRIPCIÓN | PRECIO TOTAL | 1 | 2 | 3 | 4 | 5 | 6 | 7 | 8 | 9 | 10 | 11 | 12 | 13 | 14 | 15 | 16 | 17 | 18 | 19 | 20 | 21 | 22 | 23 | 24 | 25 | 26 | 27 | 28 | 29 | 30 | 31 | 32 | 33 | 34 | 35 | 36 | 37 | 38 | 39 | 40 | 41 | 42 | 43 | 44 | 45 | 46 | 47 | 48
1 | OBRA GRIS | 81220.85 | TIEMPO EN SEMANAS 1: 20%; TIEMPO EN SEMANAS 2: 20%; TIEMPO EN SEMANAS 4: 20%; TIEMPO EN SEMANAS 6: 20%; TIEMPO EN SEMANAS 9: 20% | 100%
2 | 0 | 0 | TIEMPO EN SEMANAS 3: 6%; TIEMPO EN SEMANAS 4: 2%; TIEMPO EN SEMANAS 5: 6%; TIEMPO EN SEMANAS 6: 2%; TIEMPO EN SEMANAS 7: 6%; TIEMPO EN SEMANAS 8: 11%; TIEMPO EN SEMANAS 12: 13%; TIEMPO EN SEMANAS 16: 13%; TIEMPO EN SEMANAS 20: 13%; TIEMPO EN SEMANAS 24: 13%; TIEMPO EN SEMANAS 28: 13%; TIEMPO EN SEMANAS 44: 2% | 100%
3 | INSTALACIONES PROVISIONALES | 1405.35 | TIEMPO EN SEMANAS 13: 20%; TIEMPO EN SEMANAS 17: 20%; TIEMPO EN SEMANAS 21: 20%; TIEMPO EN SEMANAS 25: 20%; TIEMPO EN SEMANAS 29: 10%; TIEMPO EN SEMANAS 33: 10% | 100%
4 | Caseta de oficina, bodega y guardiania | 0 | TIEMPO EN SEMANAS 27: 15%; TIEMPO EN SEMANAS 28: 15%; TIEMPO EN SEMANAS 29: 15%; TIEMPO EN SEMANAS 30: 15%; TIEMPO EN SEMANAS 31: 15%; TIEMPO EN SEMANAS 32: 10%; TIEMPO EN SEMANAS 34: 10%; TIEMPO EN SEMANAS 36: 5% | 100%
5 | Instalación eléctrica provisional | 0 | TIEMPO EN SEMANAS 1: 20%; TIEMPO EN SEMANAS 31: 15%; TIEMPO EN SEMANAS 33: 15%; TIEMPO EN SEMANAS 35: 15%; TIEMPO EN SEMANAS 37: 15%; TIEMPO EN SEMANAS 39: 10%; TIEMPO EN SEMANAS 41: 10% | 100%
6 | Instalación AAPP provisional | 0 | TIEMPO EN SEMANAS 32: 5%; TIEMPO EN SEMANAS 40: 20%; TIEMPO EN SEMANAS 42: 20%; TIEMPO EN SEMANAS 43: 20%; TIEMPO EN SEMANAS 45: 20%; TIEMPO EN SEMANAS 46: 15% | 100%
7 | Cerramiento de Obra | 0 | TIEMPO EN SEMANAS 1: 20%; TIEMPO EN SEMANAS 30: 12%; TIEMPO EN SEMANAS 32: 12%; TIEMPO EN SEMANAS 34: 12%; TIEMPO EN SEMANAS 36: 12%; TIEMPO EN SEMANAS 38: 12%; TIEMPO EN SEMANAS 40: 12%; TIEMPO EN SEMANAS 44: 6%; TIEMPO EN SEMANAS 46: 2% | 100%
8 | MANTENIMIENTO DE OBRA | 2992.64 | TIEMPO EN SEMANAS 14: 20%; TIEMPO EN SEMANAS 15: 20%; TIEMPO EN SEMANAS 27: 10%; TIEMPO EN SEMANAS 29: 30%; TIEMPO EN SEMANAS 33: 10%; TIEMPO EN SEMANAS 37: 10% | 100%
9 | Limpieza general de la obra | 0 | TIEMPO EN SEMANAS 3: 16%; TIEMPO EN SEMANAS 37: 12%; TIEMPO EN SEMANAS 38: 12%; TIEMPO EN SEMANAS 39: 12%; TIEMPO EN SEMANAS 40: 12%; TIEMPO EN SEMANAS 41: 12%; TIEMPO EN SEMANAS 42: 12%; TIEMPO EN SEMANAS 43: 12% | 100%
10 | Desalojo de limpieza | 0 | TIEMPO EN SEMANAS 41: 4%; TIEMPO EN SEMANAS 42: 3%; TIEMPO EN SEMANAS 43: 2%; TIEMPO EN SEMANAS 44: 18%; TIEMPO EN SEMANAS 45: 18%; TIEMPO EN SEMANAS 46: 30%; TIEMPO EN SEMANAS 47: 25% | 100%
11 | 0 | 0 | TIEMPO EN SEMANAS 3: 15%; TIEMPO EN SEMANAS 37: 20%; TIEMPO EN SEMANAS 38: 20%; TIEMPO EN SEMANAS 39: 20%; TIEMPO EN SEMANAS 45: 20%; TIEMPO EN SEMANAS 46: 5% | 100%
12 | PREPARACION DEL TERRENO | 523.08 | TIEMPO EN SEMANAS 3: 15%; TIEMPO EN SEMANAS 5: 9%; TIEMPO EN SEMANAS 7: 9%; TIEMPO EN SEMANAS 8: 18%; TIEMPO EN SEMANAS 12: 9%; TIEMPO EN SEMANAS 16: 9%; TIEMPO EN SEMANAS 20: 9%; TIEMPO EN SEMANAS 24: 6%; TIEMPO EN SEMANAS 26: 4%; TIEMPO EN SEMANAS 27: 4%; TIEMPO EN SEMANAS 28: 4%; TIEMPO EN SEMANAS 29: 4% | 100%
13 | Limpieza del terreno | 0 | TIEMPO EN SEMANAS 2: 35%; TIEMPO EN SEMANAS 6: 20%; TIEMPO EN SEMANAS 10: 10%; TIEMPO EN SEMANAS 14: 5%; TIEMPO EN SEMANAS 18: 10%; TIEMPO EN SEMANAS 22: 10%; TIEMPO EN SEMANAS 34: 5%; TIEMPO EN SEMANAS 36: 5% | 100%
14 | Replanteo y trazado de cimientos | 0 | TIEMPO EN SEMANAS 4: 30%; TIEMPO EN SEMANAS 6: 30%; TIEMPO EN SEMANAS 8: 30%; TIEMPO EN SEMANAS 48: 10% | 100%
VALOR DEL PRESUPUESTO |  | 86141.92
CRONOGRAMA VALORADO DE OBRA
PRESUPUESTO |  |  | TIEMPO EN SEMANAS 1: TIEMPO EN SEMANAS; TIEMPO EN SEMANAS 25: TIEMPO EN SEMANAS | SUMA
ÍTEM | DESCRIPCIÓN | PRECIO TOTAL | 1 | 2 | 3 | 4 | 5 | 6 | 7 | 8 | 9 | 10 | 11 | 12 | 13 | 14 | 15 | 16 | 17 | 18 | 19 | 20 | 21 | 22 | 23 | 24 | 25 | 26 | 27 | 28 | 29 | 30 | 31 | 32 | 33 | 34 | 35 | 36 | 37 | 38 | 39 | 40 | 41 | 42 | 43 | 44 | 45 | 46 | 47 | 48
1 | TRABAJOS DE CAMPO Y MOVIMIENTOS DE TIERRA | 81220.85 | 0 | 0 | 0 | 0 | 0 | 0 | 0 | 0 | 0 | 0 | 0 | 0 | 0 | 0 | 0 | 0 | 0 | 0 | 0 | 0 | 0 | 0 | 0 | 0 | 0 | 0 | 0 | 0 | 0 | 0 | 0 | 0 | 0 | 0 | 0 | 0 | 0 | 0 | 0 | 0 | 0 | 0 | 0 | 0 | 0 | 0 | 0 | 0 | 0
2 | HORMIGONES / ESTRUCTURA | 0 | #VALUE! | #VALUE! | #VALUE! | #VALUE! | #VALUE! | #VALUE! | #VALUE! | #VALUE! | #VALUE! | #VALUE! | #VALUE! | #VALUE! | #VALUE! | #VALUE! | #VALUE! | #VALUE! | #VALUE! | #VALUE! | #VALUE! | #VALUE! | #VALUE! | #VALUE! | #VALUE! | #VALUE! | #VALUE! | #VALUE! | #VALUE! | #VALUE! | #VALUE! | #VALUE! | #VALUE! | #VALUE! | #VALUE! | #VALUE! | #VALUE! | #VALUE! | #VALUE! | #VALUE! | #VALUE! | #VALUE! | #VALUE! | #VALUE! | #VALUE! | #VALUE! | #VALUE! | #VALUE! | #VALUE! | #VALUE! | #VALUE!
3 | MAMPOSTERIAS | 1405.35 | 0 | 0 | 0 | 0 | 0 | 0 | 0 | 0 | 0 | 0 | 0 | 0 | 0 | 0 | 0 | 0 | 0 | 0 | 0 | 0 | 0 | 0 | 0 | 0 | 0 | 0 | 0 | 0 | 0 | 0 | 0 | 0 | 0 | 0 | 0 | 0 | 0 | 0 | 0 | 0 | 0 | 0 | 0 | 0 | 0 | 0 | 0 | 0 | 0
4 | ENLUCIDOS | 0 | #VALUE! | #VALUE! | #VALUE! | #VALUE! | #VALUE! | #VALUE! | #VALUE! | #VALUE! | #VALUE! | #VALUE! | #VALUE! | #VALUE! | #VALUE! | #VALUE! | #VALUE! | #VALUE! | #VALUE! | #VALUE! | #VALUE! | #VALUE! | #VALUE! | #VALUE! | #VALUE! | #VALUE! | #VALUE! | #VALUE! | #VALUE! | #VALUE! | #VALUE! | #VALUE! | #VALUE! | #VALUE! | #VALUE! | #VALUE! | #VALUE! | #VALUE! | #VALUE! | #VALUE! | #VALUE! | #VALUE! | #VALUE! | #VALUE! | #VALUE! | #VALUE! | #VALUE! | #VALUE! | #VALUE! | #VALUE! | #VALUE!
5 | PISOS | 0 | #VALUE! | #VALUE! | #VALUE! | #VALUE! | #VALUE! | #VALUE! | #VALUE! | #VALUE! | #VALUE! | #VALUE! | #VALUE! | #VALUE! | #VALUE! | #VALUE! | #VALUE! | #VALUE! | #VALUE! | #VALUE! | #VALUE! | #VALUE! | #VALUE! | #VALUE! | #VALUE! | #VALUE! | #VALUE! | #VALUE! | #VALUE! | #VALUE! | #VALUE! | #VALUE! | #VALUE! | #VALUE! | #VALUE! | #VALUE! | #VALUE! | #VALUE! | #VALUE! | #VALUE! | #VALUE! | #VALUE! | #VALUE! | #VALUE! | #VALUE! | #VALUE! | #VALUE! | #VALUE! | #VALUE! | #VALUE! | #VALUE!
6 | CARPINTERIA METAL/MADERA | 0 | #VALUE! | #VALUE! | #VALUE! | #VALUE! | #VALUE! | #VALUE! | #VALUE! | #VALUE! | #VALUE! | #VALUE! | #VALUE! | #VALUE! | #VALUE! | #VALUE! | #VALUE! | #VALUE! | #VALUE! | #VALUE! | #VALUE! | #VALUE! | #VALUE! | #VALUE! | #VALUE! | #VALUE! | #VALUE! | #VALUE! | #VALUE! | #VALUE! | #VALUE! | #VALUE! | #VALUE! | #VALUE! | #VALUE! | #VALUE! | #VALUE! | #VALUE! | #VALUE! | #VALUE! | #VALUE! | #VALUE! | #VALUE! | #VALUE! | #VALUE! | #VALUE! | #VALUE! | #VALUE! | #VALUE! | #VALUE! | #VALUE!
7 | RECUBRIMIENTOS | 0 | #VALUE! | #VALUE! | #VALUE! | #VALUE! | #VALUE! | #VALUE! | #VALUE! | #VALUE! | #VALUE! | #VALUE! | #VALUE! | #VALUE! | #VALUE! | #VALUE! | #VALUE! | #VALUE! | #VALUE! | #VALUE! | #VALUE! | #VALUE! | #VALUE! | #VALUE! | #VALUE! | #VALUE! | #VALUE! | #VALUE! | #VALUE! | #VALUE! | #VALUE! | #VALUE! | #VALUE! | #VALUE! | #VALUE! | #VALUE! | #VALUE! | #VALUE! | #VALUE! | #VALUE! | #VALUE! | #VALUE! | #VALUE! | #VALUE! | #VALUE! | #VALUE! | #VALUE! | #VALUE! | #VALUE! | #VALUE! | #VALUE!
8 | CUBIERTA | 2992.64 | #VALUE! | #VALUE! | #VALUE! | #VALUE! | #VALUE! | #VALUE! | #VALUE! | #VALUE! | #VALUE! | #VALUE! | #VALUE! | #VALUE! | #VALUE! | #VALUE! | #VALUE! | #VALUE! | #VALUE! | #VALUE! | #VALUE! | #VALUE! | #VALUE! | #VALUE! | #VALUE! | #VALUE! | #VALUE! | #VALUE! | #VALUE! | #VALUE! | #VALUE! | #VALUE! | #VALUE! | #VALUE! | #VALUE! | #VALUE! | #VALUE! | #VALUE! | #VALUE! | #VALUE! | #VALUE! | #VALUE! | #VALUE! | #VALUE! | #VALUE! | #VALUE! | #VALUE! | #VALUE! | #VALUE! | #VALUE! | #VALUE!
9 | INSTALACIONES SANITARIAS | 0 | #VALUE! | #VALUE! | #VALUE! | #VALUE! | #VALUE! | #VALUE! | #VALUE! | #VALUE! | #VALUE! | #VALUE! | #VALUE! | #VALUE! | #VALUE! | #VALUE! | #VALUE! | #VALUE! | #VALUE! | #VALUE! | #VALUE! | #VALUE! | #VALUE! | #VALUE! | #VALUE! | #VALUE! | #VALUE! | #VALUE! | #VALUE! | #VALUE! | #VALUE! | #VALUE! | #VALUE! | #VALUE! | #VALUE! | #VALUE! | #VALUE! | #VALUE! | #VALUE! | #VALUE! | #VALUE! | #VALUE! | #VALUE! | #VALUE! | #VALUE! | #VALUE! | #VALUE! | #VALUE! | #VALUE! | #VALUE! | #VALUE!
10 | PIEZAS SANITARIAS | 0 | #VALUE! | #VALUE! | #VALUE! | #VALUE! | #VALUE! | #VALUE! | #VALUE! | #VALUE! | #VALUE! | #VALUE! | #VALUE! | #VALUE! | #VALUE! | #VALUE! | #VALUE! | #VALUE! | #VALUE! | #VALUE! | #VALUE! | #VALUE! | #VALUE! | #VALUE! | #VALUE! | #VALUE! | #VALUE! | #VALUE! | #VALUE! | #VALUE! | #VALUE! | #VALUE! | #VALUE! | #VALUE! | #VALUE! | #VALUE! | #VALUE! | #VALUE! | #VALUE! | #VALUE! | #VALUE! | #VALUE! | #VALUE! | #VALUE! | #VALUE! | #VALUE! | #VALUE! | #VALUE! | #VALUE! | #VALUE! | #VALUE!
11 | INSTALACIONES HIDROSANITARIAS | 0 | #VALUE! | #VALUE! | #VALUE! | #VALUE! | #VALUE! | #VALUE! | #VALUE! | #VALUE! | #VALUE! | #VALUE! | #VALUE! | #VALUE! | #VALUE! | #VALUE! | #VALUE! | #VALUE! | #VALUE! | #VALUE! | #VALUE! | #VALUE! | #VALUE! | #VALUE! | #VALUE! | #VALUE! | #VALUE! | #VALUE! | #VALUE! | #VALUE! | #VALUE! | #VALUE! | #VALUE! | #VALUE! | #VALUE! | #VALUE! | #VALUE! | #VALUE! | #VALUE! | #VALUE! | #VALUE! | #VALUE! | #VALUE! | #VALUE! | #VALUE! | #VALUE! | #VALUE! | #VALUE! | #VALUE! | #VALUE! | #VALUE!
12 | INSTALACIONES ELECTRICAS | 523.08 | #VALUE! | #VALUE! | #VALUE! | #VALUE! | #VALUE! | #VALUE! | #VALUE! | #VALUE! | #VALUE! | #VALUE! | #VALUE! | #VALUE! | #VALUE! | #VALUE! | #VALUE! | #VALUE! | #VALUE! | #VALUE! | #VALUE! | #VALUE! | #VALUE! | #VALUE! | #VALUE! | #VALUE! | #VALUE! | #VALUE! | #VALUE! | #VALUE! | #VALUE! | #VALUE! | #VALUE! | #VALUE! | #VALUE! | #VALUE! | #VALUE! | #VALUE! | #VALUE! | #VALUE! | #VALUE! | #VALUE! | #VALUE! | #VALUE! | #VALUE! | #VALUE! | #VALUE! | #VALUE! | #VALUE! | #VALUE! | #VALUE!
13 | ADICIONALES / OBRAS EXTERIORES | 0 | #VALUE! | #VALUE! | #VALUE! | #VALUE! | #VALUE! | #VALUE! | #VALUE! | #VALUE! | #VALUE! | #VALUE! | #VALUE! | #VALUE! | #VALUE! | #VALUE! | #VALUE! | #VALUE! | #VALUE! | #VALUE! | #VALUE! | #VALUE! | #VALUE! | #VALUE! | #VALUE! | #VALUE! | #VALUE! | #VALUE! | #VALUE! | #VALUE! | #VALUE! | #VALUE! | #VALUE! | #VALUE! | #VALUE! | #VALUE! | #VALUE! | #VALUE! | #VALUE! | #VALUE! | #VALUE! | #VALUE! | #VALUE! | #VALUE! | #VALUE! | #VALUE! | #VALUE! | #VALUE! | #VALUE! | #VALUE! | #VALUE!
14 | IMPREVISTOS 3% | 0 | #VALUE! | #VALUE! | #VALUE! | #VALUE! | #VALUE! | #VALUE! | #VALUE! | #VALUE! | #VALUE! | #VALUE! | #VALUE! | #VALUE! | #VALUE! | #VALUE! | #VALUE! | #VALUE! | #VALUE! | #VALUE! | #VALUE! | #VALUE! | #VALUE! | #VALUE! | #VALUE! | #VALUE! | #VALUE! | #VALUE! | #VALUE! | #VALUE! | #VALUE! | #VALUE! | #VALUE! | #VALUE! | #VALUE! | #VALUE! | #VALUE! | #VALUE! | #VALUE! | #VALUE! | #VALUE! | #VALUE! | #VALUE! | #VALUE! | #VALUE! | #VALUE! | #VALUE! | #VALUE! | #VALUE! | #VALUE! | #VALUE!
VALOR DEL PRESUPUESTO |  | 86141.92
INVERSION SEMANAL ($) |  |  | #VALUE! | #VALUE! | #VALUE! | #VALUE! | #VALUE! | #VALUE! | #VALUE! | #VALUE! | #VALUE! | #VALUE! | #VALUE! | #VALUE! | #VALUE! | #VALUE! | #VALUE! | #VALUE! | #VALUE! | #VALUE! | #VALUE! | #VALUE! | #VALUE! | #VALUE! | #VALUE! | #VALUE! | #VALUE! | #VALUE! | #VALUE! | #VALUE! | #VALUE! | #VALUE! | #VALUE! | #VALUE! | #VALUE! | #VALUE! | #VALUE! | #VALUE! | #VALUE! | #VALUE! | #VALUE! | #VALUE! | #VALUE! | #VALUE! | #VALUE! | #VALUE! | #VALUE! | #VALUE! | #VALUE! | #VALUE!
PORCENTAJE SEMANAL (%) |  |  | #VALUE! | #VALUE! | #VALUE! | #VALUE! | #VALUE! | #VALUE! | #VALUE! | #VALUE! | #VALUE! | #VALUE! | #VALUE! | #VALUE! | #VALUE! | #VALUE! | #VALUE! | #VALUE! | #VALUE! | #VALUE! | #VALUE! | #VALUE! | #VALUE! | #VALUE! | #VALUE! | #VALUE! | #VALUE! | #VALUE! | #VALUE! | #VALUE! | #VALUE! | #VALUE! | #VALUE! | #VALUE! | #VALUE! | #VALUE! | #VALUE! | #VALUE! | #VALUE! | #VALUE! | #VALUE! | #VALUE! | #VALUE! | #VALUE! | #VALUE! | #VALUE! | #VALUE! | #VALUE! | #VALUE! | #VALUE!
INVERSION MENSUAL ($) |  |  | TIEMPO EN SEMANAS 1: #VALUE!; TIEMPO EN SEMANAS 5: #VALUE!; TIEMPO EN SEMANAS 9: #VALUE!; TIEMPO EN SEMANAS 13: #VALUE!; TIEMPO EN SEMANAS 17: #VALUE!; TIEMPO EN SEMANAS 21: #VALUE!; TIEMPO EN SEMANAS 25: #VALUE!; TIEMPO EN SEMANAS 29: #VALUE!; TIEMPO EN SEMANAS 33: #VALUE!; TIEMPO EN SEMANAS 37: #VALUE!; TIEMPO EN SEMANAS 41: #VALUE!; TIEMPO EN SEMANAS 45: #VALUE!
PORCENTAJE MENSUAL (%) |  |  | TIEMPO EN SEMANAS 1: #VALUE!; TIEMPO EN SEMANAS 5: #VALUE!; TIEMPO EN SEMANAS 9: #VALUE!; TIEMPO EN SEMANAS 13: #VALUE!; TIEMPO EN SEMANAS 17: #VALUE!; TIEMPO EN SEMANAS 21: #VALUE!; TIEMPO EN SEMANAS 25: #VALUE!; TIEMPO EN SEMANAS 29: #VALUE!; TIEMPO EN SEMANAS 33: #VALUE!; TIEMPO EN SEMANAS 37: #VALUE!; TIEMPO EN SEMANAS 41: #VALUE!; TIEMPO EN SEMANAS 45: #VALUE!
FLUJO DE CAJA DE OBRA
PRESUPUESTO |  |  | TIEMPO EN SEMANAS 1: TIEMPO EN SEMANAS; TIEMPO EN SEMANAS 25: TIEMPO EN SEMANAS | SUMA
ÍTEM | DESCRIPCIÓN | PRECIO TOTAL | 1 | 2 | 3 | 4 | 5 | 6 | 7 | 8 | 9 | 10 | 11 | 12 | 13 | 14 | 15 | 16 | 17 | 18 | 19 | 20 | 21 | 22 | 23 | 24 | 25 | 26 | 27 | 28 | 29 | 30 | 31 | 32 | 33 | 34 | 35 | 36 | 37 | 38 | 39 | 40 | 41 | 42 | 43 | 44 | 45 | 46 | 47 | 48
FLUJO PARCIAL SEMANAL ($) |  |  | #VALUE! | #VALUE! | #VALUE! | #VALUE! | #VALUE! | #VALUE! | #VALUE! | #VALUE! | #VALUE! | #VALUE! | #VALUE! | #VALUE! | #VALUE! | #VALUE! | #VALUE! | #VALUE! | #VALUE! | #VALUE! | #VALUE! | #VALUE! | #VALUE! | #VALUE! | #VALUE! | #VALUE! | #VALUE! | #VALUE! | #VALUE! | #VALUE! | #VALUE! | #VALUE! | #VALUE! | #VALUE! | #VALUE! | #VALUE! | #VALUE! | #VALUE! | #VALUE! | #VALUE! | #VALUE! | #VALUE! | #VALUE! | #VALUE! | #VALUE! | #VALUE! | #VALUE! | #VALUE! | #VALUE! | #VALUE! | #VALUE!
FLUJO ACUMULADO ($) |  |  | #VALUE! | #VALUE! | #VALUE! | #VALUE! | #VALUE! | #VALUE! | #VALUE! | #VALUE! | #VALUE! | #VALUE! | #VALUE! | #VALUE! | #VALUE! | #VALUE! | #VALUE! | #VALUE! | #VALUE! | #VALUE! | #VALUE! | #VALUE! | #VALUE! | #VALUE! | #VALUE! | #VALUE! | #VALUE! | #VALUE! | #VALUE! | #VALUE! | #VALUE! | #VALUE! | #VALUE! | #VALUE! | #VALUE! | #VALUE! | #VALUE! | #VALUE! | #VALUE! | #VALUE! | #VALUE! | #VALUE! | #VALUE! | #VALUE! | #VALUE! | #VALUE! | #VALUE! | #VALUE! | #VALUE! | #VALUE!
AVANCE PARCIAL (%) |  |  | #VALUE! | #VALUE! | #VALUE! | #VALUE! | #VALUE! | #VALUE! | #VALUE! | #VALUE! | #VALUE! | #VALUE! | #VALUE! | #VALUE! | #VALUE! | #VALUE! | #VALUE! | #VALUE! | #VALUE! | #VALUE! | #VALUE! | #VALUE! | #VALUE! | #VALUE! | #VALUE! | #VALUE! | #VALUE! | #VALUE! | #VALUE! | #VALUE! | #VALUE! | #VALUE! | #VALUE! | #VALUE! | #VALUE! | #VALUE! | #VALUE! | #VALUE! | #VALUE! | #VALUE! | #VALUE! | #VALUE! | #VALUE! | #VALUE! | #VALUE! | #VALUE! | #VALUE! | #VALUE! | #VALUE! | #VALUE! | #VALUE!
AVANCE ACUMULADO (%) |  |  | #VALUE! | #VALUE! | #VALUE! | #VALUE! | #VALUE! | #VALUE! | #VALUE! | #VALUE! | #VALUE! | #VALUE! | #VALUE! | #VALUE! | #VALUE! | #VALUE! | #VALUE! | #VALUE! | #VALUE! | #VALUE! | #VALUE! | #VALUE! | #VALUE! | #VALUE! | #VALUE! | #VALUE! | #VALUE! | #VALUE! | #VALUE! | #VALUE! | #VALUE! | #VALUE! | #VALUE! | #VALUE! | #VALUE! | #VALUE! | #VALUE! | #VALUE! | #VALUE! | #VALUE! | #VALUE! | #VALUE! | #VALUE! | #VALUE! | #VALUE! | #VALUE! | #VALUE! | #VALUE! | #VALUE! | #VALUE!
INVERSION MENSUAL ($) |  |  | TIEMPO EN SEMANAS 1: #VALUE!; TIEMPO EN SEMANAS 5: #VALUE!; TIEMPO EN SEMANAS 9: #VALUE!; TIEMPO EN SEMANAS 13: #VALUE!; TIEMPO EN SEMANAS 17: #VALUE!; TIEMPO EN SEMANAS 21: #VALUE!; TIEMPO EN SEMANAS 25: #VALUE!; TIEMPO EN SEMANAS 29: #VALUE!; TIEMPO EN SEMANAS 33: #VALUE!; TIEMPO EN SEMANAS 37: #VALUE!; TIEMPO EN SEMANAS 41: #VALUE!; TIEMPO EN SEMANAS 45: #VALUE!

## CALCULO
AREAS
TOTAL | 59.18 | M2
REPLANTEO |  | 0 |  | 1 | M2 | 0
PISO 1 |  | 0 |  | 1 | ML | 0
PISO 2 |  | 0 |  | 1 | ML | 0
0
EXCAVACION MANUAL | [5 empty] | 0
TOTAL | 0 | M3 |  |  |  | 0
0
PLINTOS |  | 0 |  | 0.8 | M2 | 0
RIOSTRAS |  | 0 |  | 0.56 | ML | 0
PLINTOS ESCALERA |  | 0 |  | 0.8 | M2 | 0
RIOSTRAS ESCALERA |  | 0 |  | 0.8 | M2 | 0
0
REPLANTILLO | [5 empty] | 0
TOTAL | 5.81 | M3 |  |  |  | 0
0
REPLANTILLO EN PLINTOS |  | 3.95 |  | 0.05 | M2 | 78.96 | 211.75 | 3.27 | -11 | -10.8 | -9.9 | -12.75 | -1.3 | -7.49 | -9.36 | -8.58 | -10.12 | -2.2 | -11.8 | -14.04 | -12.87 | -13.85
REPLANTILLO EN PLINTOS |  | 1.86 |  | 0.05 | M3 | 37.23 | 3.24 | 6.05 | 15.68 | 5.78 | 6.48
REPLANTILLO EN PARQUEOS |  | 0.16 |  | 0.05 | M3 | 3.23 | 0.81 | 2.42
cimientos | [5 empty] | 0
TOTAL | 5.27 | M3 | 3.7317 | 2.8506 |  | 0
0
plintos | 2.75 | 2.75 |  | 0.212 | M2 | 12.96 | 3.24 | 3.24 | 3.24 | 3.24
|  | 0 |  | 0.222 | M2 | 0
|  | 0 |  | 0.237 |  | 0
|  | 0 |  | 0.252 |  | 0
|  | 0 |  | 0.257 |  | 0
riostras |  | 1.12 |  | 0.06 | M2 | 18.7 | 5.2 | 5.2 | 3.6 | 4.7
ciclopeo |  | 1.4 |  | 0.075 | M2 | 18.7 | 5.2 | 5.2 | 3.6 | 4.7
plintos parqueos |  | 0 |  | 0.222 | M2 | 0
riostras parqueo |  | 0 |  | 0.04 | M2 | 0
0
cimientos | [5 empty] | 0
TOTAL | 15.94 | M3 |  |  |  | 0
0
zapatas |  | 10.56 |  | 0.18 | M2 | 58.68 | 8.9 | 8.56 | 2.39 | 6.85 | 5.1 | 1.69 | 2.05 | 4.2 | 2.81 | 2.89 | 2.66 | 1.4 | 0.92 | 0.98 | 1.85 | 1.42 | 1 | 1.16 | 1.85
vigas |  | 5.38 |  | 0.05 | M2 | 107.62 | 14.51 | 14.17 | 6.32 | 8.5 | 8.7 | 4.63 | 4.5 | 8.2 | 4.5 | 4.73 | 4.3 | 3.2 | 2.17 | 2.54 | 4.2 | 3.24 | 2.35 | 2.81 | 4.05
riostras |  | 0.4 |  | 0.06 | M2 | 6.6 | 4.5 | 2.1
ciclopeo |  | 0.5 |  | 0.075 | M2 | 6.6 | 4.5 | 2.1
zapatas parqueo |  | 0 |  | 0.15 | M2 | 0
vigas parqueo |  | 0 |  | 0.06 | M2 | 0
columnas | [5 empty] | 0
TOTAL | 8.67 | M3 | 137.427 |  |  | 0
0
cimientos a losa | 73.227 | 5.45 | 3.71 | 0.07 | M2 | 21 | 21
losa a cubierta | 53.6 | 3.22 | 3.35 | 0.06 | M2 | 16 | 16
cimientos a losa PARQUEO | 10.6 | 0.89 | 3.71 | 0.06 | M2 | 4 | 4
cisterna |  |  |  | 0.06 | M2 | 6.2625 | 2.262 | 2.862 | 1.1385
[6 empty] | 24 | 6 | 18
losas
TOTAL |  | M3 |  | 29.65 | 0.84405
154.28
losa |  | 11.72 | 1 | 0.09 | M2 | 130.22 | 12.15 | 10.17 | 11.68 | 12.05 | 7.56 | 3 | 0.5 | 8.36 | 10.18 | 4.44 | 6.1 | 1.6 | 3.23 | 9.72 | 15.9 | 7.98 | 1.7 | 1.02 | 1.68 | 0.95 | 0.25
|  | 0 |  | 0.25 | M2 | 0
vigas losa entre piso 25,x40 | 9.82 | 1.56 |  | 0.1 | ml | 15.57 | 15.57
vigas losa entre piso 20x40 |  | 5.54 |  | 0.08 | ml | 69.21 | 4.9 | 4.7 | 8.6 | 4.7 | 8.8 | 4.7 | 9.53 | 3.4 | 2.2 | 7.84 | 3 | 3.44 | 3.4
vigas losa entre piso 20x35 |  | 2.72 |  | 0.07 | ml | 38.84 | 2.7 | 2.26 | 2.47 | 3.29 | 2.6 | 0.7 | 3.02 | 1.31 | 0.84 | 2.3 | 2.26 | 3.74 | 1.9 | 1.05 | 2.26 | 3.74 | 1.9 | 0.5
vigas cubierta posterior |  | 0 | 0.15 | 0.3 | M2 | 0
vigas cubierta princiapl |  | 5.75 | 0.15 | 0.35 | ml | 109.55 | 12.3 | 12.4 | 11.85 | 3.7 | 2.3 | 10 |  | 2.6 | 2.6 | 3.2 | 3.2 | 3.2 | 3.2 | 4.6 | 1.95 | 2.1 | 2.1 | 3.15 | 3.1 | 3.8 | 2.7 | 2.5 | 2 | 2 | 2.4 | 3.3 | 3.3
vigas losa cubierta |  | 0 |  | 0.3 | M2 | 0
losa de cubierta |  | 2.24 | 1 | 0.09 | M2 | 24.906 | 24.906
vigas parqueo |  | 1.9 |  | 0.4 | ml | 4.744 | 4.744
CONTRAPISO | [5 empty] | 0
TOTAL | 146 | M2 |  |  |  | 0
0
CONTRAPISO INTERIOR |  | 146 |  | 1 | m2 | 146 | 146
PATIOS POSTERIORES |  | 0 |  | 1 | m2 | 0
TERRAZA EXTERIOR |  | 0 |  | 1 | m2 | 0
PAVIMENTO EN INGRESO Y PARQUEOS |  | 0 |  | 1 | m2 | 0
0
PAREDES | [5 empty] | 0
PARED E= 20cm |  | M2 | 214.27 | -39.71 | 174.56
PARED E= 10cm |  | M2 | 461 | -71.67 | 389.33
viguetas 20x20 |  | ml | 66.02
viguetas 10x20 |  | ml | 139.93
0
PLANTA BAJA
PARED E= 10cm |  | M2 |  | 277.86
viguetas 20x20 |  | ml |  |  | ML
viguetas 10x20 |  | ml |  |  | ML
PARED E= 20cm EXTERIOR |  | M2 |  | 104.42 | 3.17 | 32.94 | 4.6 | 6.04 | 4.5 | 2.46 | 3.9 | 2.9 | 4.7 | 2.3 | 0.25 | 1.29
PARED E= 10cm EXTERIOR |  | M2 |  | 69.9 | 3.17 | 22.05 | 2.21 | 0.44 |  |  |  | 1.1 | 1.1 | 2.3 | 0.8 | 1.1 | 1.6 | 1.85 | 0.4 | 1.27 | 3.18 | 4.7
PARED E= 10cm INTERIOR |  | M2 |  | 86.45 | 3.17 | 27.27 | 4.89 | 0.39 | 1.11 | 1.01 | 1.61 | 1.81 | 6.49 | 1.85 | 2.1 | 2.1 | 2 | 1.91
PARED E= 20cm InTERIOR |  | M2 |  | 17.09 | 3.17 | 5.39 | 1.95 | 1.74 | 1.7
PLANTA ALTA
PARED E= 10cm |  | M2 |  | 338.05 | m2
viguetas 20x20 |  | ml |  |  | ML
viguetas 10x20 |  | ml |  |  | ML
PARED E= 20cm EXTERIOR |  | M2 | -39.71 | 71.32 | 3.35 | 21.29 | 2.3 | 1.05 | 4.09 | 0.9 | 0.9 | 0.5 | 1.2 | 3.55 | 6.8
PARED E= 10cm EXTERIOR |  | M2 |  | 109.51 | 3.35 | 32.69 | 1.3 | 0.2 | 2.2 | 0.75 | 0.44 | 2.21 | 3.85 | 1.3 | 1.5 | 1.35 | 0.51 | 1.04 | 2.4 | 0.54 | 3.5 | 3.9 | 0.72 | 2.98 | 2
PARED E= 10cm INTERIOR |  | M2 |  | 157.22 | 3.35 | 46.93 | 2.58 | 1.36 | 1.65 | 3.6 | 3.09 | 5.25 | 3.4 | 5.01 | 2.3 | 0.8 | 2.4 | 1.3 | 2.39 | 1.95 | 1.4 | 3.2 | 3.4 | 1.45 | 0.4
PARED E= 20cm InTERIOR |  | M2 |  | 21.44 | 3.35 | 6.4 | 1.35 | 1.5 | 1.6 | 1.95
GARAJE
PARED E= 10cm | 0 | M2 |  | 37.92 | m2 | 0
viguetas 20x20 | 0 | ml |  | 0 | ML | 0
viguetas 10x20 | 0 | ml |  | 0 | ML | 0
PARED E= 20cm EXTERIOR |  | M2 |  | 0 | 1 | 0
PARED E= 10cm EXTERIOR |  | M2 |  | 37.92 | 3.45 | 10.99 | 0.6 | 0.5 | 0.59 | 0.2 | 0.2 | 0.4 | 0.5 | 3.4 | 0.2 | 0.4 | 0.9 | 1.2 | 0.55 | 0.55 | 0.4 | 0.4
VIGUETAS Y PILARETES 10x20
TOTAL VIGUETAS Y PILARETES | 0 | ML
TOTAL VIGUETAS | 0 | ML
VIGUETAS 20 X 20 PAREDES |  | ML | 0 | 0 | 1 | 0
VIGUETAS 20 X 20 VENTANAS |  | ML |  | 0 | 1 | 0
VIGUETAS 20 X 20 VENTANAS |  | ML |  | 0 | 1 | 0
VIGUETAS 10 X 20 PAREDES |  | ML |  | 0 | 1 | 0
TOTAL PILARETES | 0 | ML
PILARETES 10 X 20 PUERTAS |  | ML |  | 0 | 4 | 0
PILARETES 10 X 20 PAREDES |  | ML |  | 0 | 2.4 | 0
CERRAMIENTO
TOTAL VIGUETAS Y PILARETES |  | ML
TOTAL VIGUETAS | 0 | ML
LATERAL |  | ML |  | 0 | 3 | 0
FRONTAL |  | ML |  | 0 | 3 | 0
ENLUCIDO EXTERIOR |  | 340.184
PLANTA BAJA |  | 236.644 | -39.71 | 196.934 | 3.35 | 70.64 | 59.65 | 10.99
PLANTA ALTA 1 |  | 189.72 | -46.47 | 143.25 | 3.4 | 55.8 | 55.8
CUBIERTA PORCHE |  | 0 |  |  | 3.6 | 0
CUBIERTA PARQUEO |  | 0 |  |  | 0.8 | 0
0
ENLUCIDO INTERIOR |  | 990.764 |  | 854.184
PLANTA BAJA EXTERIOR |  | 236.644 | -39.71 | 196.934 | 1 | 236.644 | 236.644
PLANTA BAJA INTERIOR |  | 207.08 | -50.4 | 156.68 | 2 | 103.54 | 103.54
PLANTA ALTA EXTERIOR |  | 189.72 | -46.47 | 143.25 | 1 | 189.72 | 189.72
PLANTA ALTA INTERIOR |  | 357.32 |  | 357.32 | 2 | 178.66 | 178.66
CUBIERTA |  | 0 |  |  | 2 | 0
PUERTAS |  | 0 |  |  | 2 | 0
VENTANAS EXTERIOR
TOTAL VANOS e= 10 cm | 70.89 | M2
TOTAL VANOS e= 20 cm |  | M2
PLANTA BAJA | 33.51 |  | 24.42 | 9.09
F FRONTAL |  | 6.6 |  | 1 | M2 | 6.6 | 6.6
F POSTERIOR |  | 13.56 |  | 1 | M2 | 13.555 |  | 5.04 | 1.8 | 5.04 | 1.675
F LATERAL D |  | 7.74 |  | 1 | M2 | 7.74 |  | 5.04 |  |  |  | 2.7
F LATERAL I |  | 5.61 |  | 1 | M2 | 5.61 | 2.56 | 0.96 | 1.6 | 0.49
[6 empty] | 15.29 | 7.92 |  | 7.37
PLANTA ALTA | 37.38
F FRONTAL |  | 18.19 |  | 1 | M2 | 18.1876 | 3.78 | 1.17 | 5.9976 | 4 | 3.24
F POSTERIOR |  | 11.45 |  | 1 | M2 | 11.448 | 3.6 | 5.76 | 0.648 | 1.44
F LATERAL D |  | 7.02 |  | 1 | M2 | 7.0248 | 3.6848 | 0.95 | 0.95 | 0.72 | 0.72
F LATERAL I |  | 0.72 |  | 1 | M2 | 0.72 | 0.72
CUBIERTAS METALICAS | [5 empty] | 0
TOTAL | 0 | M2 |  |  |  | 0
0
RECTANGULARES |  | 0 |  | 1 | M2 | 0
REDONDAS |  | 0 |  | 1 | M2 | 0
0
ENLUCIDO TUMBADO BAJO LOSA | [5 empty] | 0
TOTAL | 0 | M2 |  |  |  | 0
0
PLANTA BAJA |  | 0 |  | 1 | M2 | 0
PLANTA ALTA 1 |  | 0 |  | 1 | M2 | 0
CORREDOR Y ESCALERA |  | 0 |  | 1 | M2 | 0
0
ENLUCIDO SOBRE LOSA CUBIERTAS | [5 empty] | 0
TOTAL | 0 | M2 |  |  |  | 0
0
LOSA DE CUBIERTA |  | 0 |  | 1 | M2 | 0
LOSA DE CUBIERTA ESCALERA |  | 0 |  | 1 | M2 | 0
0
0
IMPERMEABILIZACION CUBIERTAS | [5 empty] | 0
TOTAL | 0 | M2 |  |  |  | 0
0
LOSA DE CUBIERTA |  | 0 |  | 1 | M2 | 0
FILOS DE PARED |  | 0 |  | 0.25 | ML | 0
LOSA DE CUBIERTA ESCALERA |  | 0 |  | 1 | M2 | 0
0
0
PISOS INTERIOR | [5 empty] | 0
TOTAL | 260.6 | M2 |  |  |  | 0
PLANTA BAJA | 145.37 | M2 |  |  |  | 0
0
INGRESOS | 127.03 | 8.16 |  | 1 | M2 | 8.16 | 4.98 | 3.18
PLANTA BAJA |  | 61.75 |  | 1 | M2 | 61.75 | 61.75
TERRAZA |  | 15.44 |  | 1 | M2 | 15.44 | 15.44
COCINA |  | 41.68 |  | 1 | M2 | 41.68 | 41.68
BAÑOS | 18.34 | 4.35 |  | 1 | M2 | 4.35 | 2.27 | 2.08
SERVICIO |  | 4.06 |  | 1 | M2 | 4.06 | 4.06
BODEGA/BOMBA |  | 1.76 |  | 1 | M2 | 1.76 | 0.8 | 0.96
LAVANDERIA |  | 8.17 |  | 1 | M2 | 8.17 | 8.17
0
PLANTA ALTA | 115.23 | M2 |  |  |  | 0
0
SALA DE ESTAR | 92.71 | 18 |  | 1 | M2 | 18 | 18
DORMITORIOS |  | 74.71 |  | 1 | M3 | 74.71 | 15.2 | 14.8 | 18.64 | 26.07
BAÑOS | 22.52 | 22.52 |  | 1 | M4 | 22.52 | 3.92 | 3.36 | 4.78 | 10.46
BODEGA |  | 0 |  | 1 | M2 | 0
PISOS INTERIOR | [5 empty] | 0
TOTAL | 9.77 | M2 |  |  |  | 0
0
ESCALERA |  | 9.77 |  | 1 | M2 | 9.774 | 6.21 | 3.564
0
0
0
TUMBADO INTERIOR | [5 empty] | 0
TOTAL | 0 | M2 |  |  |  | 0
0
PLANTA BAJA |  | 0 |  | 1 | M2 | 0
PLANTA ALTA |  | 0 |  | 1 | M2 | 0
CERAMICA EN paredes | [5 empty] | 0
TOTAL | 178.53 | M2 |  |  |  | 0
0
PLANTA BAJA baños |  | 35.44 |  | 2.9 | ML | 12.22 | 6.2 | 6.02
PLANTA BAJA cocina |  | 5.75 |  | 0.6 | ML | 9.58 | 5 | 4.58
PLANTA ALTA baños |  | 137.34 |  | 2.9 | ML | 47.36 | 8.4 | 7.6 | 10.5 | 20.86
0
0
PUERTAS | [5 empty] | 0
0
TOTAL VANOS PUERTAS | 25.2 | M2 |  |  |  | 0
PLANTA BAJA | 11.8 |  |  |  |  | 0
madera 0,60 |  | 1.2 | 0.6 | 2 | U | 1 | 1
madera 0,70 |  | 4.2 | 0.7 | 2 | U | 3 | 3
madera 0,80 |  | 6.4 | 0.8 | 2 | U | 4 | 4
madera 0,90 |  | 0 | 0.9 | 2 | U | 0
madera 1,00 x 2,00 |  | 0 | 1 | 2 | U | 0
metalica 0,80 x 2,00 |  | 0 | 0.8 | 2 | U | 0
metalica 0,80 x 1,20 |  | 0 | 0.8 | 1.2 | U | 0
metalica 0,90 x 2,00 |  | 1.8 | 0.9 | 2 | U | 1 | 1
0
PLANTA ALTA 1 | 13.4 |  |  |  |  | 0
madera 0,60 |  | 0 | 0.6 | 2 | U | 0
madera 0,70 |  | 7 | 0.7 | 2 | U | 5 | 5
madera 0,80 |  | 6.4 | 0.8 | 2 | U | 4 | 4
madera 0,90 |  | 0 | 0.9 | 2 | U | 0
madera 1,00 |  | 0 | 1 | 2 | U | 0
metalica 0,90 x 2,00 |  | 0 | 0.9 | 2 | U | 0
CUADRADA DE BOQUETES | [5 empty] | 0
0
TOTAL | 85.3 | ML |  |  |  | 0
0
CUADRADA PUERTAS | 85.3 | ML |  |  |  | 0
0
PLANTA BAJA | 42.6 |  |  |  |  | 0
madera 0,60 |  | 18.4 | 0.6 | 2 | U | 4 | 4
madera 0,70 |  | 0 | 0.7 | 2 | U | 0
madera 0,80 |  | 14.4 | 0.8 | 2 | U | 3 | 3
madera 0,90 |  | 0 | 0.9 | 2 | U | 0
madera 1,00 x 2,20 |  | 5 | 1 | 2 | U | 1 | 1
metalica 0,80 x 2,00 |  | 4.8 | 0.8 | 2 | U | 1 | 1
metalica 0,80 x 1,20 |  | 0 | 0.8 | 1.2 | U | 0
metalica 0,90 x 2,00 |  | 0 | 0.9 | 2 | U | 0
PLANTA ALTA 1 | 42.7 |  |  |  |  | 0
madera 0,60 |  | 0 | 0.6 | 2 | U | 0
madera 0,70 |  | 23.5 | 0.7 | 2 | U | 5 | 5
madera 0,80 |  | 19.2 | 0.8 | 2 | U | 4 | 4
madera 0,90 |  | 0 | 0.9 | 2 | U | 0
madera 1,00 |  | 0 | 1 | 2 | U | 0
metalica 0,90 x 2,00 |  | 0 | 0.9 | 2 | U | 0
CUADRADA VENTANAS E= 20 | 0 | ML
PLANTA BAJA | [5 empty] | 0
Ventanas altas E= 20 |  | 0 |  | 1 | ML | 0
0
PLANTA ALTA | [5 empty] | 0
Ventanas altas E= 20 |  | 0 |  | 1 | ML | 0
0
0
enlucido columnas | 115.473
cimientos a losa | 59.913 | 5.45 | 3.71 | 0.07 | M2 | 21 | 21
losa a cubierta | 42.88 | 3.22 | 3.35 | 0.06 | M2 | 16 | 16
cimientos a losa PARQUEO | 12.68 | 0.77 | 3.19 | 0.06 | M2 | 4 | 4
CUADRADA VENTANAS EXTERIOR
TOTAL VANOS e= 10 cm | 167.85 | M2
TOTAL VANOS e= 20 cm |  | M2
PLANTA BAJA | 73.49 |  | 24.42 | 49.07
F FRONTAL |  | 10.3 |  | 1 | M2 | 10.3 | 10.3
F POSTERIOR |  | 33.9 |  | 1 | M2 | 33.9 |  | 9 | 8.2 | 9 | 7.7
F LATERAL D |  | 16.4 |  | 1 | M2 | 16.4 |  | 9 |  |  |  | 7.4
F LATERAL I |  | 12.89 |  | 1 | M2 | 12.89 | 6.4 | 4.4 | 1.6 | 0.49
[6 empty] | 15.75 | 8 |  | 7.75
PLANTA ALTA | 94.36
F FRONTAL |  | 39 |  | 1 | M2 | 39 | 7.8 | 4.9 | 10.9 | 8.2 | 7.2
F POSTERIOR |  | 25.84 |  | 1 | M2 | 25.84 | 7.6 | 10 | 3.24 | 5
F LATERAL D |  | 26.12 |  | 1 | M2 | 26.12 | 9.72 | 4.8 | 4.8 | 3.4 | 3.4
F LATERAL I |  | 3.4 |  | 1 | M2 | 3.4 | 3.4
0
TABIQUERIA | [5 empty] | 0
0
TOTAL | 0 |  |  |  |  | 0
TABIQUES baños | 0 | M2 |  |  |  | 0
0
PLANTA BAJA |  | 0 |  | 2 | ML | 0
|  | 0 |  | 2 | ML | 0
PLANTA ALTA 1 |  | 0 |  | 2 | ML | 0
PLANTA ALTA 2 |  | 0 |  | 2 | ML | 0
0
0
TABIQUES oficinas | 0 | M2 |  |  |  | 0
0
PLANTA BAJA |  | 0 |  | 2 | ML | 0
PLANTA ALTA 1 |  | 0 |  | 2 | ML | 0
PLANTA ALTA 2 |  | 0 |  | 2 | ML | 0
0
0
0
RASTRERAS | [5 empty] | 0
TOTAL | 0 | ML |  |  |  | 0
0
PLANTA BAJA |  | 0 |  | 1 | ML | 0
PLANTA ALTA 1 |  | 0 |  | 1 | ML | 0
PLANTA ALTA 2 |  | 0 |  | 1 | ML | 0
0
0
0
ENLUCIDO DE COLUMNAS | [5 empty] | 0
TOTAL | 0 | M2 |  |  |  | 0
0
PLANTA BAJA |  | 0 |  | 3.3 | ML | 0
PLANTA ALTA 1 |  | 0 |  | 3.3 | ML | 0
PLANTA ALTA 2 |  | 0 |  | 3.3 | ML | 0
ENLUCIDO DE COLUMNAS REDONDAS |  | 0 |  | 3 | ML | 0
0
GOTEROS | [5 empty] | 0
TOTAL | 0 | ML |  |  |  | 0
0
PLANTA BAJA |  | 0 |  | 1 | ML | 0
PLANTA ALTA 1 |  | 0 |  | 1 | ML | 0
PLANTA ALTA 2 |  | 0 |  | 1 | ML | 0
0
0
FILOS | [5 empty] | 0
TOTAL | 0 | ML |  |  |  | 0
0
FILOS DE COLUMNAS | 0 |  |  |  |  | 0
PLANTA BAJA |  | 0 |  | 1 | ML | 0
PLANTA ALTA 1 |  | 0 |  | 1 | ML | 0
PLANTA ALTA 2 |  | 0 |  | 1 | ML | 0
ESCALERA Y CORREDORES |  | 0 |  | 1 | ML | 0
0
FILOS DE PAREDES | 0 |  |  |  |  | 0
PLANTA BAJA |  | 0 |  | 1 | ML | 0
PLANTA ALTA 1 |  | 0 |  | 1 | ML | 0
PLANTA ALTA 2 |  | 0 |  | 1 | ML | 0
TERRAZA |  | 0 |  | 1 | ML | 0
0
MUROS DE TINA | [5 empty] | 0
TOTAL | 0 | ML |  |  |  | 0
0
PLANTA BAJA |  | 0 |  | 1 | ML | 0
PLANTA ALTA 1 |  | 0 |  | 1 | ML | 0
PLANTA ALTA 2 |  | 0 |  | 1 | ML | 0
0
0
MESONES DE BAÑO | [5 empty] | 0
TOTAL | 0 | ML |  |  |  | 0
0
PLANTA BAJA |  | 0 |  | 1 | ML | 0
PLANTA ALTA 1 |  | 0 |  | 1 | ML | 0
PLANTA ALTA 2 |  | 0 |  | 1 | ML | 0
0
0
MESONES DE cocina | [5 empty] | 0
TOTAL | 0 | ML |  |  |  | 0
0
COCINA A= 0,8 |  | 0 |  | 1 | ML | 0
COCINA A= 0,6 |  | 0 |  | 1 | ML | 0
PLANTA ALTA 2 |  | 0 |  | 1 | ML | 0
0
0
0
PASAMANOS | [5 empty] | 0
TOTAL | 0 | ML |  |  |  | 0
0
PLANTA BAJA |  | 0 |  | 1 | ML | 0
PLANTA ALTA 1 |  | 0 |  | 1 | ML | 0
PLANTA ALTA 2 |  | 0 |  | 1 | ML | 0
ESCALERA Y CORREDORES |  | 0 |  | 1 | ML | 0
0
0
0
0
0
INSTALACIONES SANITARIAS | [5 empty] | 0
0
INODOROS | 0 | U |  |  |  | 0
PLANTA BAJA |  |  |  |  | U | 0
PLANTA ALTA 1 |  |  |  |  | U | 0
0
URINARIOS | 0 | U |  |  |  | 0
PLANTA BAJA |  |  |  |  | U | 0
PLANTA ALTA 1 |  |  |  |  | U | 0
0
LAVAMANOS EMPOTRAR | 0 | U |  |  |  | 0
PLANTA BAJA |  |  |  |  | U | 0
PLANTA ALTA 1 |  |  |  |  | U | 0
0
LAVAMANOS PEDESTAL | 0 | U |  |  |  | 0
PLANTA BAJA |  |  |  |  | U | 0
PLANTA ALTA 1 |  |  |  |  | U | 0
0
LAVADERO 1 POZO | 0 | U |  |  |  | 0
PLANTA BAJA |  |  |  |  | U | 0
PLANTA ALTA 1 |  |  |  |  | U | 0
0
DUCHAS | 0 | U |  |  |  | 0
PLANTA BAJA |  |  |  |  | U | 0
PLANTA ALTA 1 |  |  |  |  | U | 0
0
0
0
0
0
0
0
0
0
0
viga 125x50x15x2 |  |  | 58.8514 | 15.7 | 0.255 | 14.7 | 4.3 | 4.3 | 6.1
|  |  | 326.0851 | 15.7 | 0.255 | 81.45 | 4.95 | 4.95 | 2.33 | 4.75 | 4.95 | 3.79 | 4.7 | 8.84 | 4.78 | 0.91 | 2.88 | 4.17 | 5.9 | 4.9 | 8.77 | 5.1 | 4.78
pericos 100x100x2 |  |  | 12.56 | 15.7 | 0.4 | 2 | 2
correa 150x50x2 |  |  | 204.2962 | 15.7 | 0.25 | 52.05 | 0.6 | 1.2 | 2.8 | 4.5 | 0.6 | 1.2 | 2.8 | 4.5 | 3.85 | 7.35 | 10.15 | 12.5
|  |  | 544.8 | 15.7 | 0.25 | 0
0
garaje |  |  | 88.5574 | 15.7 | 0.255 | 22.12 | 5.3 | 5.3 | 5.3 | 6.22
|  |  | 146.01 | 15.7 | 0.25 | 37.2 | 6.2 | 6.2 | 6.2 | 6.2 | 6.2 | 6.2
0
0
0
0
0
0
0
0
0
0
0
0
0
0
0
0
0
0
0
0
0
0
0
0
0
0
0
0
0
0
0
0
0
0
0
0
0
0
0
0
0
0
0
0
0
0
0
0
0
0
0
0
0
0
0
0
0
0
0
0
0
0
0
0
0
0
0
0
0
0
0
0
0
0
0
0
0
0
0
0
0
0
0
0
0
0
0
0
0
0
0
0
0
0
0
0
0
0
0
0
0
0
0
0
0
0
0
0
0
0
0
0
0
0
0
0
0
0
0
0
0
0
0
0
0
0
0
0
0
0
0
0
0
0
0
0
0
0
0
0
0
0
0
0
0
http://www.insucons.com | [5 empty] | 0
0
0
http://www.ecuador.generadordeprecios.info | [5 empty] | 0
0
0
0
0
0
0
0
0
0
0
0
0
0
0
0
0
0
0
0
0
0
0
0
0
0
0
0
0
0
0
0
0
0
0
0
0
0
0
0
0

## 1.1
| NOMBRE DEL PROPONENTE: |  | ESPOL |  |  |  | FORM. #3 |  | 1 | Caseta de oficina, bodega y guardiania | m2 | 42.5
| OBRA: | 0 |  |  |  | HOJA |  | de
0
ANALISIS DE PRECIOS UNITARIOS
1 | RUBRO | 1.1.1 |  |  |  | UNIDAD: | m2
| DETALLE | Caseta de oficina, bodega y guardiania
EQUIPOS
| DESCRIPCION |  | CANTIDAD A | TARIFA B | COSTO HORA C= A*B | RENDIMIENTO | COSTO D=C*R
19015 | HERRAMIENTA MENOR |  | 1 | 0.2274 | 0.23 | 1 | 0.23
| SUBTOTAL M | [5 empty] | 0.23
MANO DE OBRA
| DESCRIPCION (CATEG) |  | CANTIDAD A | JORNAL/HR B | COSTO HORA C= A*B | RENDIMIENTO | COSTO D=C*R
20001 | MAESTRO |  | 1 | 3.02 | 3.02 | 0.42 | 1.26
20004 | CARPINTERO |  | 2 | 2.82 | 5.64 | 0.75 | 4.23
20002 | PEON |  | 1 | 2.79 | 2.79 | 0.75 | 2.09
| SUBTOTAL N | [5 empty] | 7.58
MATERIALES
| DESCRIPCION |  |  | UNIDAD | CANTIDAD A | UNITARIO B | COSTO C=A*B
11008 | TABLA |  |  | U | 3 | 3.5 | 10.5
11009 | CUARTON |  |  | U | 1.15 | 2.42 | 2.78
11010 | TIRA |  |  | U | 0.6 | 1.5 | 0.9
11007 | CLAVO 2 1/2" |  |  | KG | 0.12 | 2.652 | 0.32
12012 | PLANCHA DE ZINC 8' REFORZADA |  |  | U | 0.75 | 8.53 | 6.4
10016 | BISAGRA CROMADA |  |  | U | 0.1 | 1.2 | 0.12
11016 | ARGOLLAS |  |  | U | 0.08 | 0.77 | 0.06
11015 | CANDADO |  |  | U | 0.08 | 6.39 | 0.51
11017 | PLYWOOD CASETA 9MM |  |  | U | 0.5 | 24.17 | 12.09
| SUBTOTAL O | [5 empty] | 33.68
TRANSPORTE
| DESCRIPCION |  |  | UNIDAD | CANTIDAD A | TARIFA B | COSTO C=A*B
19019 | TRANSPORTE DE MATERIAL |  |  | GLOBAL | 1 | 1.0104 | 1.01
| SUBTOTAL P | [5 empty] | 1.01
|  |  | TOTAL COSTO DIRECTO (M+N+O+P) |  |  |  | 42.5
40002 |  |  | INDIRECTOS Y UTILIDADES % |  |  | 0% | 0
40003 |  |  | OTROS INDIRECTOS % |  |  | 0% | 0
|  |  | COSTO TOTAL DEL RUBRO |  |  |  | 42.5
|  |  | VALOR OFERTADO |  |  |  | 42.5
| NOMBRE DEL PROPONENTE: |  | ESPOL |  |  |  | FORM. #3 |  | 2 | Instalación eléctrica provisional | Global | 440.6
| OBRA: | 0 |  |  |  | HOJA |  | de
0
ANALISIS DE PRECIOS UNITARIOS
2 | RUBRO | 1.1.2 |  |  |  | UNIDAD: | Global
| DETALLE | Instalación eléctrica provisional
EQUIPOS
| DESCRIPCION |  | CANTIDAD A | TARIFA B | COSTO HORA C= A*B | RENDIMIENTO | COSTO D=C*R
19015 | HERRAMIENTA MENOR |  | 1 | 2.4234 | 2.42 | 1 | 2.42
| SUBTOTAL M | [5 empty] | 2.42
MANO DE OBRA
| DESCRIPCION (CATEG) |  | CANTIDAD A | JORNAL/HR B | COSTO HORA C= A*B | RENDIMIENTO | COSTO D=C*R
20001 | MAESTRO |  | 1 | 3.02 | 3.02 | 4.46 | 13.46
20017 | ELECTRICISTA |  | 1 | 2.82 | 2.82 | 12 | 33.84
20011 | AYUDANTE ESPECIALISTA |  | 1 | 2.79 | 2.79 | 12 | 33.48
| SUBTOTAL N | [5 empty] | 80.78
MATERIALES
| DESCRIPCION |  |  | UNIDAD | CANTIDAD A | UNITARIO B | COSTO C=A*B
18009 | CABLE # 6 |  |  | m | 12 | 1.8942 | 22.73
18006 | CABLE # 8 |  |  | m | 24 | 1.1842 | 28.42
18004 | BREAKER GENERAL 70A 3P |  |  | U | 1 | 23 | 23
18029 | MEDIDOR |  |  | U | 1 | 133 | 133
18012 | CAJA BREAKER: 4/8 |  |  | U | 1 | 24.21 | 24.21
18005 | BREAKER 20 AMP. 1P |  |  | U | 1 | 4.5 | 4.5
18050 | BREAKER 40 AMP. 2P |  |  | U | 1 | 10.68 | 10.68
18002 | ALAMBRE CU TWG Nº 12 |  |  | m | 30 | 0.4073 | 12.22
18051 | PUNTOS DE ILUMINACION 120V |  |  | U | 3 | 12.86 | 38.58
18052 | PUNTOS DE TOMACORRIENTE 120V |  |  | U | 3 | 13.75 | 41.25
18053 | FOCO |  |  | U | 3 | 2.8 | 8.4
1 | CONSUMO DE LUZ |  |  | MES | 0 | 45 | 0
| SUBTOTAL O | [5 empty] | 346.99
TRANSPORTE
| DESCRIPCION |  |  | UNIDAD | CANTIDAD A | TARIFA B | COSTO C=A*B
19019 | TRANSPORTE DE MATERIAL |  |  | GLOBAL | 1 | 10.4097 | 10.41
| SUBTOTAL P | [5 empty] | 10.41
|  |  | TOTAL COSTO DIRECTO (M+N+O+P) |  |  |  | 440.6
INDIRECTOS Y UTILIDADES %
OTROS INDIRECTOS %
|  |  | COSTO TOTAL DEL RUBRO |  |  |  | 440.6
|  |  | VALOR OFERTADO |  |  |  | 440.6
| NOMBRE DEL PROPONENTE: |  | ESPOL |  |  |  | FORM. #3 |  | 3 | Instalación AAPP provisional | Global | 284.75
| OBRA: | 0 |  |  |  | HOJA |  | de
0
ANALISIS DE PRECIOS UNITARIOS
3 | RUBRO | 1.1.3 |  |  |  | UNIDAD: | Global
| DETALLE | Instalación AAPP provisional
EQUIPOS
| DESCRIPCION |  | CANTIDAD A | TARIFA B | COSTO HORA C= A*B | RENDIMIENTO | COSTO D=C*R
19015 | HERRAMIENTA MENOR |  | 1 | 2.4234 | 2.42 | 1 | 2.42
| SUBTOTAL M | [5 empty] | 2.42
MANO DE OBRA
| DESCRIPCION (CATEG) |  | CANTIDAD A | JORNAL/HR B | COSTO HORA C= A*B | RENDIMIENTO | COSTO D=C*R
20001 | MAESTRO |  | 1 | 3.02 | 3.02 | 4.46 | 13.46
20016 | GAFITERO |  | 1 | 2.82 | 2.82 | 12 | 33.84
20011 | AYUDANTE ESPECIALISTA |  | 1 | 2.79 | 2.79 | 12 | 33.48
| SUBTOTAL N | [5 empty] | 80.78
MATERIALES
| DESCRIPCION |  |  | UNIDAD | CANTIDAD A | UNITARIO B | COSTO C=A*B
15008 | TUBO PVC 1/2 ROSCABLE |  |  | U | 4 | 10.75 | 43
17036 | TANQUE PLASTICO 1 m3 |  |  | U | 2 | 75 | 150
15002 | CODO GALV. 1/2 |  |  | U | 4 | 0.35 | 1.4
15011 | UNION GALV. 1/2 |  |  | U | 4 | 0.32 | 1.28
1 | CONSUMO DE AGUA |  |  | MES | 0 | 45 | 0
| SUBTOTAL O | [5 empty] | 195.68
TRANSPORTE
| DESCRIPCION |  |  | UNIDAD | CANTIDAD A | TARIFA B | COSTO C=A*B
19019 | TRANSPORTE DE MATERIAL |  |  | GLOBAL | 1 | 5.8704 | 5.87
| SUBTOTAL P | [5 empty] | 5.87
|  |  | TOTAL COSTO DIRECTO (M+N+O+P) |  |  |  | 284.75
INDIRECTOS Y UTILIDADES %
OTROS INDIRECTOS %
|  |  | COSTO TOTAL DEL RUBRO |  |  |  | 284.75
|  |  | VALOR OFERTADO |  |  |  | 284.75
| NOMBRE DEL PROPONENTE: |  | ESPOL |  |  |  | FORM. #3 |  | 3 | Servicio higienico para obreros | global | 1800
| OBRA: | 0 |  |  |  | HOJA |  | de
0
ANALISIS DE PRECIOS UNITARIOS
3 | RUBRO | 1.1.4 |  |  |  | UNIDAD: | global
| DETALLE | Servicio higienico para obreros
EQUIPOS
| DESCRIPCION |  | CANTIDAD A | TARIFA B | COSTO HORA C= A*B | RENDIMIENTO | COSTO D=C*R
| SUBTOTAL M | [5 empty] | 0
MANO DE OBRA
| DESCRIPCION (CATEG) |  | CANTIDAD A | JORNAL/HR B | COSTO HORA C= A*B | RENDIMIENTO | COSTO D=C*R
| SUBTOTAL N | [5 empty] | 0
MATERIALES
| DESCRIPCION |  |  | UNIDAD | CANTIDAD A | UNITARIO B | COSTO C=A*B
17037 | ALQUILER SERVICIO HIGIENICO Y MANTENIMIENTO |  |  | mes | 15 | 120 | 1800
| SUBTOTAL O | [5 empty] | 1800
TRANSPORTE
| DESCRIPCION |  |  | UNIDAD | CANTIDAD A | TARIFA B | COSTO C=A*B
| SUBTOTAL P | [5 empty] | 0
|  |  | TOTAL COSTO DIRECTO (M+N+O+P) |  |  |  | 1800
40002 |  |  | INDIRECTOS Y UTILIDADES % |  |  | 0% | 0
40003 |  |  | OTROS INDIRECTOS % |  |  | 0% | 0
|  |  | COSTO TOTAL DEL RUBRO |  |  |  | 1800
|  |  | VALOR OFERTADO |  |  |  | 1800

## 1.2
| NOMBRE DEL PROPONENTE: |  | ESPOL |  |  |  | FORM. #3 |  |  | 1 | Limpieza general de la obra | SEMANA | 51.73
| OBRA: | 0 |  |  |  | HOJA |  | de
0
ANALISIS DE PRECIOS UNITARIOS
1 | RUBRO | 1.2.1 |  |  |  | UNIDAD: | SEMANA
| DETALLE | Limpieza general de la obra
EQUIPOS
| DESCRIPCION |  | CANTIDAD A | TARIFA B | COSTO HORA C= A*B | RENDIMIENTO | COSTO D=C*R
19015 | HERRAMIENTA MENOR |  | 1 | 1.5066 | 1.51 | 1 | 1.51
| SUBTOTAL M | [5 empty] | 1.51
MANO DE OBRA
| DESCRIPCION (CATEG) |  | CANTIDAD A | JORNAL/HR B | COSTO HORA C= A*B | RENDIMIENTO | COSTO D=C*R
20001 | MAESTRO |  | 1 | 3.02 | 3.02 | 2.77 | 8.37
20002 | PEON |  | 3 | 2.79 | 8.37 | 5 | 41.85
| SUBTOTAL N | [5 empty] | 50.22
MATERIALES
| DESCRIPCION |  |  | UNIDAD | CANTIDAD A | UNITARIO B | COSTO C=A*B
| SUBTOTAL O | [5 empty] | 0
TRANSPORTE
| DESCRIPCION |  |  | UNIDAD | CANTIDAD A | TARIFA B | COSTO C=A*B
| SUBTOTAL P | [5 empty] | 0
|  |  | TOTAL COSTO DIRECTO (M+N+O+P) |  |  |  | 51.73
40002 |  |  | INDIRECTOS Y UTILIDADES % |  |  | 0% | 0
40003 |  |  | OTROS INDIRECTOS % |  |  | 0% | 0
|  |  | COSTO TOTAL DEL RUBRO |  |  |  | 51.73
|  |  | VALOR OFERTADO |  |  |  | 51.73
| NOMBRE DEL PROPONENTE: |  | ESPOL |  |  |  | FORM. #3 |  |  | 2 | Desalojo de limpieza | Global | 41.79
| OBRA: | 0 |  |  |  | HOJA |  | de
0
ANALISIS DE PRECIOS UNITARIOS
2 | RUBRO | 1.2.2 |  |  |  | UNIDAD: | Global
| DETALLE | Desalojo de limpieza
EQUIPOS
| DESCRIPCION |  | CANTIDAD A | TARIFA B | COSTO HORA C= A*B | RENDIMIENTO | COSTO D=C*R
19015 | HERRAMIENTA MENOR |  | 1 | 0.4017 | 0.4 | 1 | 0.4
19009 | VOLQUETA 8M3 |  | 1 | 28 | 28 | 1 | 28
| SUBTOTAL M | [5 empty] | 28.4
MANO DE OBRA
| DESCRIPCION (CATEG) |  | CANTIDAD A | JORNAL/HR B | COSTO HORA C= A*B | RENDIMIENTO | COSTO D=C*R
20001 | MAESTRO |  | 1 | 3.02 | 3.02 | 0.74 | 2.23
20002 | PEON |  | 4 | 2.79 | 11.16 | 1 | 11.16
| SUBTOTAL N | [5 empty] | 13.39
MATERIALES
| DESCRIPCION |  |  | UNIDAD | CANTIDAD A | UNITARIO B | COSTO C=A*B
| SUBTOTAL O | [5 empty] | 0
TRANSPORTE
| DESCRIPCION |  |  | UNIDAD | CANTIDAD A | TARIFA B | COSTO C=A*B
| SUBTOTAL P | [5 empty] | 0
|  |  | TOTAL COSTO DIRECTO (M+N+O+P) |  |  |  | 41.79
40002 |  |  | INDIRECTOS Y UTILIDADES % |  |  | 0% | 0
40003 |  |  | OTROS INDIRECTOS % |  |  | 0% | 0
|  |  | COSTO TOTAL DEL RUBRO |  |  |  | 41.79
|  |  | VALOR OFERTADO |  |  |  | 41.79
| NOMBRE DEL PROPONENTE: |  | ESPOL |  |  |  | FORM. #3 |  |  | 2 | Guardiania | MES | 689.69
| OBRA: | 0
|  | 0 |  |  |  | HOJA |  | de
ANALISIS DE PRECIOS UNITARIOS
2 | RUBRO | 1.2.3 |  |  |  | UNIDAD: | MES
| DETALLE | Guardiania
EQUIPOS
| DESCRIPCION |  | CANTIDAD A | TARIFA B | COSTO HORA C= A*B | RENDIMIENTO | COSTO D=C*R
19015 | HERRAMIENTA MENOR |  | 1 | 20.088 | 20.09 | 1 | 20.09
| SUBTOTAL M | [5 empty] | 20.09
MANO DE OBRA
| DESCRIPCION (CATEG) |  | CANTIDAD A | JORNAL/HR B | COSTO HORA C= A*B | RENDIMIENTO | COSTO D=C*R
20008 | GUARDIA |  | 1 | 2.79 | 2.79 | 240 | 669.6 |  | 51.12
1431.36
21470.4
| SUBTOTAL N | [5 empty] | 669.6
MATERIALES
| DESCRIPCION |  |  | UNIDAD | CANTIDAD A | UNITARIO B | COSTO C=A*B
| SUBTOTAL O | [5 empty] | 0
TRANSPORTE
| DESCRIPCION |  |  | UNIDAD | CANTIDAD A | TARIFA B | COSTO C=A*B
| SUBTOTAL P | [5 empty] | 0
|  |  | TOTAL COSTO DIRECTO (M+N+O+P) |  |  |  | 689.69
40002 |  |  | INDIRECTOS Y UTILIDADES % |  |  | 0% | 0
40003 |  |  | OTROS INDIRECTOS % |  |  | 0% | 0
|  |  | COSTO TOTAL DEL RUBRO |  |  |  | 689.69
|  |  | VALOR OFERTADO |  |  |  | 689.69

## 1.3
| NOMBRE DEL PROPONENTE: |  | ESPOL |  |  |  | FORM. #3 |  |  | 1 | Limpieza del terreno | m2 | 0.56
| OBRA: | 0 |  |  |  | HOJA |  | de
0
ANALISIS DE PRECIOS UNITARIOS
1 | RUBRO | 1.3.1 |  |  |  | UNIDAD: | m2
| DETALLE | Limpieza del terreno
EQUIPOS
| DESCRIPCION |  | CANTIDAD A | TARIFA B | COSTO HORA C= A*B | RENDIMIENTO | COSTO D=C*R
19015 | HERRAMIENTA MENOR |  | 1 | 0.0162 | 0.02 | 1 | 0.02
| SUBTOTAL M | [5 empty] | 0.02 |  | 850.425
| MANO DE OBRA | [7 empty] | 3826.9125
| DESCRIPCION (CATEG) |  | CANTIDAD A | JORNAL/HR B | COSTO HORA C= A*B | RENDIMIENTO | COSTO D=C*R
20001 | MAESTRO |  | 1 | 3.02 | 3.02 | 0.03 | 0.09
20002 | PEON |  | 4 | 2.79 | 11.16 | 0.04 | 0.45
| SUBTOTAL N | [5 empty] | 0.54
MATERIALES
| DESCRIPCION |  |  | UNIDAD | CANTIDAD A | UNITARIO B | COSTO C=A*B
| SUBTOTAL O | [5 empty] | 0
TRANSPORTE
| DESCRIPCION |  |  | UNIDAD | CANTIDAD A | TARIFA B | COSTO C=A*B
| SUBTOTAL P | [5 empty] | 0
|  |  | TOTAL COSTO DIRECTO (M+N+O+P) |  |  |  | 0.56
40002 |  |  | INDIRECTOS Y UTILIDADES % |  |  | 0% | 0
40003 |  |  | OTROS INDIRECTOS % |  |  | 0% | 0
|  |  | COSTO TOTAL DEL RUBRO |  |  |  | 0.56
|  |  | VALOR OFERTADO |  |  |  | 0.56 |  | 0.5
| NOMBRE DEL PROPONENTE: |  | ESPOL |  |  |  | FORM. #3 |  |  | 1 | Replanteo de la terraza | M2 | 0.35
| OBRA: | 0 |  |  |  | HOJA |  | de
0
ANALISIS DE PRECIOS UNITARIOS
1 | RUBRO | 1.3.2 |  |  |  | UNIDAD: | M2
| DETALLE | Replanteo de la terraza
EQUIPOS
| DESCRIPCION |  | CANTIDAD A | TARIFA B | COSTO HORA C= A*B | RENDIMIENTO | COSTO D=C*R
19015 | HERRAMIENTA MENOR |  | 1 | 0.0054 | 0.01 | 1 | 0.01
19007 | TEODOLITO |  | 1 | 10 | 10 | 0.01 | 0.1
| SUBTOTAL M | [5 empty] | 0.11
MANO DE OBRA
| DESCRIPCION (CATEG) |  | CANTIDAD A | JORNAL/HR B | COSTO HORA C= A*B | RENDIMIENTO | COSTO D=C*R
20007 | TOPOGRAFO |  | 1 | 3.02 | 3.02 | 0.01 | 0.03
20010 | CADENERO |  | 2 | 2.82 | 5.64 | 0.018 | 0.1
20002 | PEON |  | 1 | 2.79 | 2.79 | 0.018 | 0.05
| SUBTOTAL N | [5 empty] | 0.18
MATERIALES
| DESCRIPCION |  |  | UNIDAD | CANTIDAD A | UNITARIO B | COSTO C=A*B
11009 | CUARTON |  |  | U | 0.01 | 2.42 | 0.02
11004 | PIOLA |  |  | ML | 1 | 0.02 | 0.02
4004 | CAL |  |  | KG | 0.2 | 0.1 | 0.02
| SUBTOTAL O | [5 empty] | 0.06
TRANSPORTE
| DESCRIPCION |  |  | UNIDAD | CANTIDAD A | TARIFA B | COSTO C=A*B
19019 | TRANSPORTE DE MATERIAL |  |  | GLOBAL | 1 | 0.0018 | 0
| SUBTOTAL P | [5 empty] | 0
|  |  | TOTAL COSTO DIRECTO (M+N+O+P) |  |  |  | 0.35
40002 |  |  | INDIRECTOS Y UTILIDADES % |  |  | 0% | 0
40003 |  |  | OTROS INDIRECTOS % |  |  | 0% | 0
|  |  | COSTO TOTAL DEL RUBRO |  |  |  | 0.35
|  |  | VALOR OFERTADO |  |  |  | 0.35
| NOMBRE DEL PROPONENTE: |  | ESPOL |  |  |  | FORM. #3 |  |  | 1 | Replanteo y trazado de la edificación | M2 | 1.49
| OBRA: | 0 |  |  |  | HOJA |  | de
0
ANALISIS DE PRECIOS UNITARIOS
1 | RUBRO | 1.3.2 |  |  |  | UNIDAD: | M2
| DETALLE | Replanteo y trazado de la edificación
EQUIPOS
| DESCRIPCION |  | CANTIDAD A | TARIFA B | COSTO HORA C= A*B | RENDIMIENTO | COSTO D=C*R
19015 | HERRAMIENTA MENOR |  | 1 | 0.0213 | 0.02 | 1 | 0.02
19007 | TEODOLITO |  | 1 | 10 | 10 | 0.07 | 0.7
| SUBTOTAL M | [5 empty] | 0.72
MANO DE OBRA
| DESCRIPCION (CATEG) |  | CANTIDAD A | JORNAL/HR B | COSTO HORA C= A*B | RENDIMIENTO | COSTO D=C*R
20007 | TOPOGRAFO |  | 1 | 3.02 | 3.02 | 0.04 | 0.12
20010 | CADENERO |  | 2 | 2.82 | 5.64 | 0.07 | 0.39
20002 | PEON |  | 1 | 2.79 | 2.79 | 0.07 | 0.2
| SUBTOTAL N | [5 empty] | 0.71
MATERIALES
| DESCRIPCION |  |  | UNIDAD | CANTIDAD A | UNITARIO B | COSTO C=A*B
11009 | CUARTON |  |  | U | 0.01 | 2.42 | 0.02
11004 | PIOLA |  |  | ML | 1 | 0.02 | 0.02
4004 | CAL |  |  | KG | 0.2 | 0.1 | 0.02
| SUBTOTAL O | [5 empty] | 0.06
TRANSPORTE
| DESCRIPCION |  |  | UNIDAD | CANTIDAD A | TARIFA B | COSTO C=A*B
19019 | TRANSPORTE DE MATERIAL |  |  | GLOBAL | 1 | 0.0018 | 0
| SUBTOTAL P | [5 empty] | 0
|  |  | TOTAL COSTO DIRECTO (M+N+O+P) |  |  |  | 1.49
40002 |  |  | INDIRECTOS Y UTILIDADES % |  |  | 0% | 0
40003 |  |  | OTROS INDIRECTOS % |  |  | 0% | 0
|  |  | COSTO TOTAL DEL RUBRO |  |  |  | 1.49
|  |  | VALOR OFERTADO |  |  |  | 1.49

## 1.4
| NOMBRE DEL PROPONENTE: |  | ESPOL |  |  |  | FORM. #3 |  |  | 4 | Corte de terraza (terreno rocoso) | m3 | 12.2
| OBRA: | 0 |  |  |  | HOJA |  | de
0
ANALISIS DE PRECIOS UNITARIOS
4 | RUBRO | 1.4.1.1 |  |  |  | UNIDAD: | m3
| DETALLE | Corte de terraza (terreno rocoso)
EQUIPOS
| DESCRIPCION |  | CANTIDAD A | TARIFA B | COSTO HORA C= A*B | RENDIMIENTO | COSTO D=C*R
19015 | HERRAMIENTA MENOR |  | 1 | 0.1509 | 0.15 | 1 | 0.15
1 | Martillo de aire (inc. Compresor) |  | 2 | 11 | 22 | 0.11 | 2.42
19002 | Retroexcavadora |  | 2 | 30 | 60 | 0.11 | 6.6
| SUBTOTAL M | [5 empty] | 9.17
MANO DE OBRA
| DESCRIPCION (CATEG) |  | CANTIDAD A | JORNAL/HR B | COSTO HORA C= A*B | RENDIMIENTO | COSTO D=C*R
20002 | PEON |  | 6 | 2.79 | 16.74 | 0.105 | 1.76
20012 | OP.EQUIPO PESADO |  | 4 | 3.02 | 12.08 | 0.105 | 1.27
| SUBTOTAL N | [5 empty] | 3.03
MATERIALES
| DESCRIPCION |  |  | UNIDAD | CANTIDAD A | UNITARIO B | COSTO C=A*B
| SUBTOTAL O | [5 empty] | 0
TRANSPORTE
| DESCRIPCION |  |  | UNIDAD | CANTIDAD A | TARIFA B | COSTO C=A*B
| SUBTOTAL P | [5 empty] | 0
|  |  | TOTAL COSTO DIRECTO (M+N+O+P) |  |  |  | 12.2
40002 |  |  | INDIRECTOS Y UTILIDADES % |  |  | 0% | 0
40003 |  |  | OTROS INDIRECTOS % |  |  | 0% | 0
|  |  | COSTO TOTAL DEL RUBRO |  |  |  | 12.2
|  |  | VALOR OFERTADO |  |  |  | 12.2 |  | 11.38
| NOMBRE DEL PROPONENTE: |  | ESPOL |  |  |  | FORM. #3 |  |  | 6 | Relleno y compactacion en terraza (material de sitio) | m3 | 6.82
| OBRA: | 0 |  |  |  | HOJA |  | de
0
ANALISIS DE PRECIOS UNITARIOS
6 | RUBRO | 1.4.1,2 |  |  |  | UNIDAD: | m3
| DETALLE | Relleno y compactacion en terraza (material de sitio)
EQUIPOS
| DESCRIPCION |  | CANTIDAD A | TARIFA B | COSTO HORA C= A*B | RENDIMIENTO | COSTO D=C*R
19015 | HERRAMIENTA MENOR |  | 1 | 0.1327 | 0.13 | 1 | 0.13
19029 | COMPACTADOR PESADO (RODILLO MANUAL) |  | 2 | 3.5 | 7 | 0.185 | 1.3
| SUBTOTAL M | [5 empty] | 1.43
MANO DE OBRA
| DESCRIPCION (CATEG) |  | CANTIDAD A | JORNAL/HR B | COSTO HORA C= A*B | RENDIMIENTO | COSTO D=C*R
20001 | MAESTRO |  | 1 | 3.02 | 3.02 | 0.28 | 0.85
20002 | PEON |  | 4 | 2.79 | 11.16 | 0.38 | 4.24
| SUBTOTAL N | [5 empty] | 5.09
MATERIALES
| DESCRIPCION |  |  | UNIDAD | CANTIDAD A | UNITARIO B | COSTO C=A*B
5005 | AGUA |  |  | LT | 150 | 0.002 | 0.3
| SUBTOTAL O | [5 empty] | 0.3
TRANSPORTE
| DESCRIPCION |  |  | UNIDAD | CANTIDAD A | TARIFA B | COSTO C=A*B
| SUBTOTAL P | [5 empty] | 0
|  |  | TOTAL COSTO DIRECTO (M+N+O+P) |  |  |  | 6.82
40002 |  |  | INDIRECTOS Y UTILIDADES % |  |  | 0% | 0
40003 |  |  | OTROS INDIRECTOS % |  |  | 0% | 0
|  |  | COSTO TOTAL DEL RUBRO |  |  |  | 6.82
|  |  | VALOR OFERTADO |  |  |  | 6.82
| NOMBRE DEL PROPONENTE: |  | ESPOL |  |  |  | FORM. #3 |  |  | 2 | Acopio de material sobrante en terraza | m3 | 1.75
| OBRA: | 0 |  |  |  | HOJA |  | de
0
ANALISIS DE PRECIOS UNITARIOS
2 | RUBRO | 1.4.1.3 |  |  |  | UNIDAD: | m3
| DETALLE | Acopio de material sobrante en terraza
EQUIPOS
| DESCRIPCION |  | CANTIDAD A | TARIFA B | COSTO HORA C= A*B | RENDIMIENTO | COSTO D=C*R
19015 | HERRAMIENTA MENOR |  | 1 | 0.0102 | 0.01 | 1 | 0.01
19009 | VOLQUETA 8M3 |  | 1 | 28 | 28 | 0.05 | 1.4
| SUBTOTAL M | [5 empty] | 1.41
MANO DE OBRA
| DESCRIPCION (CATEG) |  | CANTIDAD A | JORNAL/HR B | COSTO HORA C= A*B | RENDIMIENTO | COSTO D=C*R
20001 | MAESTRO |  | 1 | 3.02 | 3.02 | 0.02 | 0.06
20002 | PEON |  | 2 | 2.79 | 5.58 | 0.05 | 0.28
| SUBTOTAL N | [5 empty] | 0.34
MATERIALES
| DESCRIPCION |  |  | UNIDAD | CANTIDAD A | UNITARIO B | COSTO C=A*B
| SUBTOTAL O | [5 empty] | 0
TRANSPORTE
| DESCRIPCION |  |  | UNIDAD | CANTIDAD A | TARIFA B | COSTO C=A*B
| SUBTOTAL P | [5 empty] | 0
|  |  | TOTAL COSTO DIRECTO (M+N+O+P) |  |  |  | 1.75
40002 |  |  | INDIRECTOS Y UTILIDADES % |  |  | 0% | 0
40003 |  |  | OTROS INDIRECTOS % |  |  | 0% | 0
|  |  | COSTO TOTAL DEL RUBRO |  |  |  | 1.75
|  |  | VALOR OFERTADO |  |  |  | 1.75
| NOMBRE DEL PROPONENTE: |  | ESPOL |  |  |  | FORM. #3 |  |  | 4 | Relleno compactado con material importado | m3 | 12.34
| OBRA: | 0 |  |  |  | HOJA |  | de
0
ANALISIS DE PRECIOS UNITARIOS
4 | RUBRO | 1.4.2 |  |  |  | UNIDAD: | m3
| DETALLE | Relleno compactado con material importado
EQUIPOS
| DESCRIPCION |  | CANTIDAD A | TARIFA B | COSTO HORA C= A*B | RENDIMIENTO | COSTO D=C*R
19015 | HERRAMIENTA MENOR |  | 1 | 0.1407 | 0.14 | 1 | 0.14
19029 | COMPACTADOR PESADO (RODILLO MANUAL) |  | 1 | 3.5 | 3.5 | 0.175 | 0.61
| SUBTOTAL M | [5 empty] | 0.75
MANO DE OBRA
| DESCRIPCION (CATEG) |  | CANTIDAD A | JORNAL/HR B | COSTO HORA C= A*B | RENDIMIENTO | COSTO D=C*R
20001 | MAESTRO |  | 1 | 3.02 | 3.02 | 0.26 | 0.78
20002 | PEON |  | 4 | 2.79 | 11.16 | 0.35 | 3.91
| SUBTOTAL N | [5 empty] | 4.69
MATERIALES
| DESCRIPCION |  |  | UNIDAD | CANTIDAD A | UNITARIO B | COSTO C=A*B
5001 | CASCAJO MEDIO |  |  | M3 | 1.2 | 5.5 | 6.6
5005 | AGUA |  |  | LT | 150 | 0.002 | 0.3
| SUBTOTAL O | [5 empty] | 6.9
TRANSPORTE
| DESCRIPCION |  |  | UNIDAD | CANTIDAD A | TARIFA B | COSTO C=A*B
| SUBTOTAL P | [5 empty] | 0
|  |  | TOTAL COSTO DIRECTO (M+N+O+P) |  |  |  | 12.34
40002 |  |  | INDIRECTOS Y UTILIDADES % |  |  | 0% | 0
40003 |  |  | OTROS INDIRECTOS % |  |  | 0% | 0
|  |  | COSTO TOTAL DEL RUBRO |  |  |  | 12.34
|  |  | VALOR OFERTADO |  |  |  | 12.34
| NOMBRE DEL PROPONENTE: |  | ESPOL |  |  |  | FORM. #3 |  |  | 3 | Excavación para cimientos | m3 | 4.04
| OBRA: | 0 |  |  |  | HOJA |  | de
0
ANALISIS DE PRECIOS UNITARIOS
3 | RUBRO | 1.4.3 |  |  |  | UNIDAD: | m3
| DETALLE | Excavación para cimientos
EQUIPOS
| DESCRIPCION |  | CANTIDAD A | TARIFA B | COSTO HORA C= A*B | RENDIMIENTO | COSTO D=C*R
19015 | HERRAMIENTA MENOR |  | 1 | 0.0267 | 0.03 | 1 | 0.03
1 | [6 empty] | 0
19002 | Retroexcavadora |  | 2 | 30 | 60 | 0.052 | 3.12
| SUBTOTAL M | [5 empty] | 3.15
MANO DE OBRA
| DESCRIPCION (CATEG) |  | CANTIDAD A | JORNAL/HR B | COSTO HORA C= A*B | RENDIMIENTO | COSTO D=C*R
20002 | PEON |  | 4 | 2.79 | 11.16 | 0.052 | 0.58
20012 | OP.EQUIPO PESADO |  | 2 | 3.02 | 6.04 | 0.052 | 0.31
| SUBTOTAL N | [5 empty] | 0.89
MATERIALES
| DESCRIPCION |  |  | UNIDAD | CANTIDAD A | UNITARIO B | COSTO C=A*B
| SUBTOTAL O | [5 empty] | 0
TRANSPORTE
| DESCRIPCION |  |  | UNIDAD | CANTIDAD A | TARIFA B | COSTO C=A*B
| SUBTOTAL P | [5 empty] | 0
|  |  | TOTAL COSTO DIRECTO (M+N+O+P) |  |  |  | 4.04
40002 |  |  | INDIRECTOS Y UTILIDADES % |  |  | 0% | 0
40003 |  |  | OTROS INDIRECTOS % |  |  | 0% | 0
|  |  | COSTO TOTAL DEL RUBRO |  |  |  | 4.04
|  |  | VALOR OFERTADO |  |  |  | 4.04
| NOMBRE DEL PROPONENTE: |  | ESPOL |  |  |  | FORM. #3 |  |  | 6 | Relleno compactado con material sitio | m3 | 6.41
| OBRA: | 0 |  |  |  | HOJA |  | de
0
ANALISIS DE PRECIOS UNITARIOS
6 | RUBRO | 1.4.4 |  |  |  | UNIDAD: | m3
| DETALLE | Relleno compactado con material sitio
EQUIPOS
| DESCRIPCION |  | CANTIDAD A | TARIFA B | COSTO HORA C= A*B | RENDIMIENTO | COSTO D=C*R
19015 | HERRAMIENTA MENOR |  | 1 | 0.1207 | 0.12 | 1 | 0.12
19029 | COMPACTADOR PESADO (RODILLO MANUAL) |  | 2 | 3.5 | 7 | 0.185 | 1.3
| SUBTOTAL M | [5 empty] | 1.42
MANO DE OBRA
| DESCRIPCION (CATEG) |  | CANTIDAD A | JORNAL/HR B | COSTO HORA C= A*B | RENDIMIENTO | COSTO D=C*R
20001 | MAESTRO |  | 1 | 3.02 | 3.02 | 0.26 | 0.78
20002 | PEON |  | 4 | 2.79 | 11.16 | 0.35 | 3.91
| SUBTOTAL N | [5 empty] | 4.69
MATERIALES
| DESCRIPCION |  |  | UNIDAD | CANTIDAD A | UNITARIO B | COSTO C=A*B
5005 | AGUA |  |  | LT | 150 | 0.002 | 0.3
| SUBTOTAL O | [5 empty] | 0.3
TRANSPORTE
| DESCRIPCION |  |  | UNIDAD | CANTIDAD A | TARIFA B | COSTO C=A*B
| SUBTOTAL P | [5 empty] | 0
|  |  | TOTAL COSTO DIRECTO (M+N+O+P) |  |  |  | 6.41
40002 |  |  | INDIRECTOS Y UTILIDADES % |  |  | 0% | 0
40003 |  |  | OTROS INDIRECTOS % |  |  | 0% | 0
|  |  | COSTO TOTAL DEL RUBRO |  |  |  | 6.41
|  |  | VALOR OFERTADO |  |  |  | 6.41
| NOMBRE DEL PROPONENTE: |  | ESPOL |  |  |  | FORM. #3 |  |  | 6 | Excavacion manual | m3 | 4.81
| OBRA: | 0 |  |  |  | HOJA |  | de
0
ANALISIS DE PRECIOS UNITARIOS
6 | RUBRO | 1.4.4 |  |  |  | UNIDAD: | m3
| DETALLE | Excavacion manual
EQUIPOS
| DESCRIPCION |  | CANTIDAD A | TARIFA B | COSTO HORA C= A*B | RENDIMIENTO | COSTO D=C*R
19015 | HERRAMIENTA MENOR |  | 1 | 0.1207 | 0.12 | 1 | 0.12
| SUBTOTAL M | [5 empty] | 0.12
MANO DE OBRA
| DESCRIPCION (CATEG) |  | CANTIDAD A | JORNAL/HR B | COSTO HORA C= A*B | RENDIMIENTO | COSTO D=C*R
20001 | MAESTRO |  | 1 | 3.02 | 3.02 | 0.26 | 0.78
20002 | PEON |  | 4 | 2.79 | 11.16 | 0.35 | 3.91
| SUBTOTAL N | [5 empty] | 4.69
MATERIALES
| DESCRIPCION |  |  | UNIDAD | CANTIDAD A | UNITARIO B | COSTO C=A*B
| SUBTOTAL O | [5 empty] | 0
TRANSPORTE
| DESCRIPCION |  |  | UNIDAD | CANTIDAD A | TARIFA B | COSTO C=A*B
| SUBTOTAL P | [5 empty] | 0
|  |  | TOTAL COSTO DIRECTO (M+N+O+P) |  |  |  | 4.81
40002 |  |  | INDIRECTOS Y UTILIDADES % |  |  | 0% | 0
40003 |  |  | OTROS INDIRECTOS % |  |  | 0% | 0
|  |  | COSTO TOTAL DEL RUBRO |  |  |  | 4.81
|  |  | VALOR OFERTADO |  |  |  | 4.81
| NOMBRE DEL PROPONENTE: |  | ESPOL |  |  |  | FORM. #3 |  |  | 2 | Desalojo | m3 | 3.83
| OBRA: | 0 |  |  |  | HOJA |  | de
0
ANALISIS DE PRECIOS UNITARIOS
2 | RUBRO |  |  |  |  | UNIDAD: | m3
| DETALLE | Desalojo
EQUIPOS
| DESCRIPCION |  | CANTIDAD A | TARIFA B | COSTO HORA C= A*B | RENDIMIENTO | COSTO D=C*R
19015 | HERRAMIENTA MENOR |  | 1 | 0.0219 | 0.02 | 1 | 0.02
19009 | VOLQUETA 8M3 |  | 1 | 28 | 28 | 0.11 | 3.08
| SUBTOTAL M | [5 empty] | 3.1
MANO DE OBRA
| DESCRIPCION (CATEG) |  | CANTIDAD A | JORNAL/HR B | COSTO HORA C= A*B | RENDIMIENTO | COSTO D=C*R
20001 | MAESTRO |  | 1 | 3.02 | 3.02 | 0.04 | 0.12
20002 | PEON |  | 2 | 2.79 | 5.58 | 0.11 | 0.61
| SUBTOTAL N | [5 empty] | 0.73
MATERIALES
| DESCRIPCION |  |  | UNIDAD | CANTIDAD A | UNITARIO B | COSTO C=A*B
| SUBTOTAL O | [5 empty] | 0
TRANSPORTE
| DESCRIPCION |  |  | UNIDAD | CANTIDAD A | TARIFA B | COSTO C=A*B
| SUBTOTAL P | [5 empty] | 0
|  |  | TOTAL COSTO DIRECTO (M+N+O+P) |  |  |  | 3.83
40002 |  |  | INDIRECTOS Y UTILIDADES % |  |  | 0% | 0
40003 |  |  | OTROS INDIRECTOS % |  |  | 0% | 0
|  |  | COSTO TOTAL DEL RUBRO |  |  |  | 3.83
|  |  | VALOR OFERTADO |  |  |  | 3.83
| NOMBRE DEL PROPONENTE: |  | ESPOL |  |  |  | FORM. #3 |  |  | 7 | Pruebas y ensayos de compactacion de terrenos / proctor modificado | Global | 950
| OBRA: | 0 |  |  |  | HOJA |  | de
0
ANALISIS DE PRECIOS UNITARIOS
7 | RUBRO | 1.4.5 |  |  |  | UNIDAD: | Global
| DETALLE | Pruebas y ensayos de compactacion de terrenos / proctor modificado
EQUIPOS
| DESCRIPCION |  | CANTIDAD A | TARIFA B | COSTO HORA C= A*B | RENDIMIENTO | COSTO D=C*R
| SUBTOTAL M | [5 empty] | 0
MANO DE OBRA
| DESCRIPCION (CATEG) |  | CANTIDAD A | JORNAL/HR B | COSTO HORA C= A*B | RENDIMIENTO | COSTO D=C*R
| SUBTOTAL N | [5 empty] | 0
MATERIALES
| DESCRIPCION |  |  | UNIDAD | CANTIDAD A | UNITARIO B | COSTO C=A*B
14024 | PRUEBAS Y ENSAYOS DE COMPACTACION |  |  | GLOBAL | 1 | 950 | 950
| SUBTOTAL O | [5 empty] | 950
TRANSPORTE
| DESCRIPCION |  |  | UNIDAD | CANTIDAD A | TARIFA B | COSTO C=A*B
| SUBTOTAL P | [5 empty] | 0
|  |  | TOTAL COSTO DIRECTO (M+N+O+P) |  |  |  | 950
40002 |  |  | INDIRECTOS Y UTILIDADES % |  |  | 0% | 0
40003 |  |  | OTROS INDIRECTOS % |  |  | 0% | 0
|  |  | COSTO TOTAL DEL RUBRO |  |  |  | 950
|  |  | VALOR OFERTADO |  |  |  | 950

## 1.5
| NOMBRE DEL PROPONENTE: |  | ESPOL |  |  |  | FORM. #3 |  | 1 | Replantillo hormigon simple | m3 | 113.61
| OBRA: | 0 |  |  |  | HOJA |  | de
0
ANALISIS DE PRECIOS UNITARIOS
1 | RUBRO | 1.5.1 |  |  |  | UNIDAD: | m3
| DETALLE | Replantillo hormigon simple
EQUIPOS
| DESCRIPCION |  | CANTIDAD A | TARIFA B | COSTO HORA C= A*B | RENDIMIENTO | COSTO D=C*R
19015 | HERRAMIENTA MENOR |  | 1 | 1.2522 | 1.25 | 1 | 1.25
19003 | CONCRETERA |  | 1 | 3.5 | 3.5 | 0.775 | 2.71
| SUBTOTAL M | [5 empty] | 3.96
MANO DE OBRA
| DESCRIPCION (CATEG) |  | CANTIDAD A | JORNAL/HR B | COSTO HORA C= A*B | RENDIMIENTO | COSTO D=C*R
20001 | MAESTRO |  | 1 | 3.02 | 3.02 | 2.3 | 6.96
20002 | PEON |  | 4 | 2.79 | 11.16 | 1.55 | 17.3
20003 | ALBAÑIL |  | 2 | 2.82 | 5.64 | 1.55 | 8.74
20004 | CARPINTERO |  | 2 | 2.82 | 5.64 | 1.55 | 8.74
| SUBTOTAL N | [5 empty] | 41.74
MATERIALES
| DESCRIPCION |  |  | UNIDAD | CANTIDAD A | UNITARIO B | COSTO C=A*B
11010 | TIRA |  |  | U | 2.25 | 1.5 | 3.38
11007 | CLAVO 2 1/2" |  |  | KG | 0.75 | 2.652 | 1.99
4001 | CEMENTO |  |  | SACO | 6 | 7.09 | 42.54
5004 | ARENA |  |  | M3 | 0.58 | 12.2762 | 7.12
5002 | PIEDRA 3-4 |  |  | M3 | 0.77 | 13.75 | 10.59
5005 | AGUA |  |  | LT | 156 | 0.002 | 0.31
| SUBTOTAL O | [5 empty] | 65.93
TRANSPORTE
| DESCRIPCION |  |  | UNIDAD | CANTIDAD A | TARIFA B | COSTO C=A*B
19019 | TRANSPORTE DE MATERIAL |  |  | GLOBAL | 1 | 1.9779 | 1.98
| SUBTOTAL P | [5 empty] | 1.98
|  |  | TOTAL COSTO DIRECTO (M+N+O+P) |  |  |  | 113.61
40002 |  |  | INDIRECTOS Y UTILIDADES % |  |  | 0% | 0
40003 |  |  | OTROS INDIRECTOS % |  |  | 0% | 0
|  |  | COSTO TOTAL DEL RUBRO |  |  |  | 113.61
|  |  | VALOR OFERTADO |  |  |  | 113.61
| NOMBRE DEL PROPONENTE: |  | ESPOL |  |  |  | FORM. #3 |  | 2 | Muros de h. ciclopeo en estructuras | m3 | 141.35
| OBRA: | 0 |  |  |  | HOJA |  | de
0
ANALISIS DE PRECIOS UNITARIOS
2 | RUBRO | 1.5.2 |  |  |  | UNIDAD: | m3
| DETALLE | Muros de h. ciclopeo en estructuras
EQUIPOS
| DESCRIPCION |  | CANTIDAD A | TARIFA B | COSTO HORA C= A*B | RENDIMIENTO | COSTO D=C*R
19015 | HERRAMIENTA MENOR |  | 1 | 1.5576 | 1.56 | 1 | 1.56
19003 | CONCRETERA |  | 1 | 3.5 | 3.5 | 0.2 | 0.7
| SUBTOTAL M | [5 empty] | 2.26
MANO DE OBRA
| DESCRIPCION (CATEG) |  | CANTIDAD A | JORNAL/HR B | COSTO HORA C= A*B | RENDIMIENTO | COSTO D=C*R
20001 | MAESTRO |  | 1 | 3.02 | 3.02 | 2.98 | 8.99
20002 | PEON |  | 8 | 2.79 | 22.32 | 0.8 | 17.86
20003 | ALBAÑIL |  | 2 | 2.82 | 5.64 | 0.8 | 4.51
20004 | CARPINTERO |  | 2 | 2.82 | 5.64 | 4 | 22.56
| SUBTOTAL N | [5 empty] | 53.92
MATERIALES
| DESCRIPCION |  |  | UNIDAD | CANTIDAD A | UNITARIO B | COSTO C=A*B
11008 | TABLA |  |  | U | 4.17 | 3.5 | 14.6
11009 | CUARTON |  |  | U | 6.67 | 2.42 | 16.14
11010 | TIRA |  |  | U | 3.33 | 1.5 | 5
11007 | CLAVO 2 1/2" |  |  | KG | 2.1 | 2.652 | 5.57
4001 | CEMENTO |  |  | SACO | 3.6 | 7.09 | 25.52
5004 | ARENA |  |  | M3 | 0.35 | 12.2762 | 4.3
5002 | PIEDRA 3-4 |  |  | M3 | 0.46 | 13.75 | 6.33
5005 | AGUA |  |  | LT | 93.6 | 0.002 | 0.19
5003 | PIEDRA BASE |  |  | M3 | 0.4 | 12.6 | 5.04
| SUBTOTAL O | [5 empty] | 82.69
TRANSPORTE
| DESCRIPCION |  |  | UNIDAD | CANTIDAD A | TARIFA B | COSTO C=A*B
19019 | TRANSPORTE DE MATERIAL |  |  | GLOBAL | 1 | 2.4807 | 2.48
| SUBTOTAL P | [5 empty] | 2.48
|  |  | TOTAL COSTO DIRECTO (M+N+O+P) |  |  |  | 141.35
40002 |  |  | INDIRECTOS Y UTILIDADES % |  |  | 0% | 0
40003 |  |  | OTROS INDIRECTOS % |  |  | 0% | 0
|  |  | COSTO TOTAL DEL RUBRO |  |  |  | 141.35
|  |  | VALOR OFERTADO |  |  |  | 141.35

## 1.6b
| NOMBRE DEL PROPONENTE: |  | ESPOL |  |  |  | FORM. #3 |  |  | #REF! | #REF! | #REF! | #REF!
| OBRA: | 0 |  |  |  | HOJA |  | de
0
ANALISIS DE PRECIOS UNITARIOS
2 | RUBRO | 1.6.1 |  |  |  | UNIDAD: | m3
| DETALLE | Zapatas de cimentacion
EQUIPOS
| DESCRIPCION |  | CANTIDAD A | TARIFA B | COSTO HORA C= A*B | RENDIMIENTO | COSTO D=C*R
19015 | HERRAMIENTA MENOR |  | 1 | 2.6841 | 2.68 | 1 | 2.68
19003 | CONCRETERA |  | 1 | 3.5 | 3.5 | 0.35 | 1.23
19008 | VIBRADOR |  | 1 | 2.5 | 2.5 | 0.35 | 0.88
| SUBTOTAL M | [5 empty] | 4.79
MANO DE OBRA
| DESCRIPCION (CATEG) |  | CANTIDAD A | JORNAL/HR B | COSTO HORA C= A*B | RENDIMIENTO | COSTO D=C*R
20001 | MAESTRO |  | 1 | 3.02 | 3.02 | 4.94 | 14.91
20002 | PEON |  | 8 | 2.79 | 22.32 | 0.7 | 15.62 |  | 18.6417 | 19.57
20003 | ALBAÑIL |  | 2 | 2.82 | 5.64 | 0.7 | 3.95
20004 | CARPINTERO |  | 2 | 2.82 | 5.64 | 6 | 33.84 |  | 33.0167
20005 | FIERRERO |  | 2 | 2.82 | 5.64 | 3.75 | 21.15 |  | 21.25
| SUBTOTAL N | [5 empty] | 89.47 |  | 72.9083
MATERIALES
| DESCRIPCION |  |  | UNIDAD | CANTIDAD A | UNITARIO B | COSTO C=A*B
11008 | TABLA |  |  | U | 2.92 | 3.5 | 10.22 |  | 7
11009 | CUARTON |  |  | U | 4.67 | 2.42 | 11.3
11007 | CLAVO 2 1/2" |  |  | KG | 1.47 | 2.652 | 3.9
11010 | TIRA |  |  | U | 2.33 | 1.5 | 3.5
4001 | CEMENTO |  |  | SACO | 7.21 | 7.09 | 51.12
5004 | ARENA |  |  | M3 | 0.46 | 12.2762 | 5.65
5002 | PIEDRA 3-4 |  |  | M3 | 0.69 | 13.75 | 9.49
5005 | AGUA |  |  | LT | 187.46 | 0.002 | 0.37
1001 | HIERRO |  |  | KG | 85 | 1.17 | 99.45
11002 | ALAMBRE #18 RECOCIDO |  |  | KG | 2.55 | 1.87 | 4.77
| SUBTOTAL O | [5 empty] | 199.77
TRANSPORTE
| DESCRIPCION |  |  | UNIDAD | CANTIDAD A | TARIFA B | COSTO C=A*B
19019 | TRANSPORTE DE MATERIAL |  |  | GLOBAL | 1 | 6.2231 | 6.22
| SUBTOTAL P | [5 empty] | 6.22
|  |  | TOTAL COSTO DIRECTO (M+N+O+P) |  |  |  | 300.25
40002 |  |  | INDIRECTOS Y UTILIDADES % |  |  | 0% | 0
40003 |  |  | OTROS INDIRECTOS % |  |  | 0% | 0
|  |  | COSTO TOTAL DEL RUBRO |  |  |  | 300.25
|  |  | VALOR OFERTADO |  |  |  | 300.25
| NOMBRE DEL PROPONENTE: |  | ESPOL |  |  |  | FORM. #3 |  |  | 3 | Zapata y Vigas de cimentacion | m3 | 375.27
| OBRA: | 0 |  |  |  | HOJA |  | de
0
ANALISIS DE PRECIOS UNITARIOS
3 | RUBRO | 1.6.2 |  |  |  | UNIDAD: | m3
| DETALLE | Zapata y Vigas de cimentacion
EQUIPOS
| DESCRIPCION |  | CANTIDAD A | TARIFA B | COSTO HORA C= A*B | RENDIMIENTO | COSTO D=C*R
19015 | HERRAMIENTA MENOR |  | 1 | 2.9694 | 2.97 | 1 | 2.97
19003 | CONCRETERA |  | 1 | 3.5 | 3.5 | 0.325 | 1.14
19008 | VIBRADOR |  | 1 | 2.5 | 2.5 | 0.325 | 0.81
| SUBTOTAL M | [5 empty] | 4.92
MANO DE OBRA
| DESCRIPCION (CATEG) |  | CANTIDAD A | JORNAL/HR B | COSTO HORA C= A*B | RENDIMIENTO | COSTO D=C*R
20001 | MAESTRO |  | 1 | 3.02 | 3.02 | 5.46 | 16.5
20002 | PEON |  | 8 | 2.79 | 22.32 | 0.65 | 14.51 |  | 18.6417 | 18.18
20003 | ALBAÑIL |  | 2 | 2.82 | 5.64 | 0.65 | 3.67
20004 | CARPINTERO |  | 2 | 2.82 | 5.64 | 6 | 33.84 |  | 47.1667
20005 | FIERRERO |  | 2 | 2.82 | 5.64 | 5.4 | 30.46 |  | 29.75
| SUBTOTAL N | [5 empty] | 98.98
MATERIALES
| DESCRIPCION |  |  | UNIDAD | CANTIDAD A | UNITARIO B | COSTO C=A*B
11008 | TABLA |  |  | U | 4.17 | 3.5 | 14.6 |  | 10
11009 | CUARTON |  |  | U | 6.67 | 2.42 | 16.14
11007 | CLAVO 2 1/2" |  |  | KG | 2.1 | 2.652 | 5.57
11010 | TIRA |  |  | U | 3.33 | 1.5 | 5
4001 | CEMENTO |  |  | SACO | 8.24 | 7.09 | 58.42
5004 | ARENA |  |  | M3 | 0.53 | 12.2762 | 6.51
5002 | PIEDRA 3-4 |  |  | M3 | 0.79 | 13.75 | 10.86
5005 | AGUA |  |  | LT | 214.24 | 0.002 | 0.43
1001 | HIERRO |  |  | KG | 119 | 1.17 | 139.23
11002 | ALAMBRE #18 RECOCIDO |  |  | KG | 3.57 | 1.87 | 6.68
| SUBTOTAL O | [5 empty] | 263.44
TRANSPORTE
| DESCRIPCION |  |  | UNIDAD | CANTIDAD A | TARIFA B | COSTO C=A*B
19019 | TRANSPORTE DE MATERIAL |  |  | GLOBAL | 1 | 7.9332 | 7.93
| SUBTOTAL P | [5 empty] | 7.93
|  |  | TOTAL COSTO DIRECTO (M+N+O+P) |  |  |  | 375.27
40002 |  |  | INDIRECTOS Y UTILIDADES % |  |  | 0% | 0
40003 |  |  | OTROS INDIRECTOS % |  |  | 0% | 0
|  |  | COSTO TOTAL DEL RUBRO |  |  |  | 375.27
|  |  | VALOR OFERTADO |  |  |  | 375.27
| NOMBRE DEL PROPONENTE: |  | ESPOL |  |  |  | FORM. #3 |  |  | 3 | Plintos de cimentacion | m3 | 263.99
| OBRA: | 0 |  |  |  | HOJA |  | de
0
ANALISIS DE PRECIOS UNITARIOS
3 | RUBRO | 1.6.2 |  |  |  | UNIDAD: | m3
| DETALLE | Plintos de cimentacion
EQUIPOS
| DESCRIPCION |  | CANTIDAD A | TARIFA B | COSTO HORA C= A*B | RENDIMIENTO | COSTO D=C*R
19015 | HERRAMIENTA MENOR |  | 1 | 2.085 | 2.09 | 1 | 2.09
19003 | CONCRETERA |  | 1 | 3.5 | 3.5 | 0.35 | 1.23
19008 | VIBRADOR |  | 1 | 2.5 | 2.5 | 0.35 | 0.88
| SUBTOTAL M | [5 empty] | 4.2
MANO DE OBRA
| DESCRIPCION (CATEG) |  | CANTIDAD A | JORNAL/HR B | COSTO HORA C= A*B | RENDIMIENTO | COSTO D=C*R
20001 | MAESTRO |  | 1 | 3.02 | 3.02 | 3.83 | 11.58
20002 | PEON |  | 8 | 2.79 | 22.32 | 0.7 | 15.62 |  | 18.6417 | 19.57
20003 | ALBAÑIL |  | 2 | 2.82 | 5.64 | 0.7 | 3.95
20004 | CARPINTERO |  | 2 | 2.82 | 5.64 | 3.3 | 18.61 |  | 18.8667
20005 | FIERRERO |  | 2 | 2.82 | 5.64 | 3.5 | 19.74 |  | 18.75
| SUBTOTAL N | [5 empty] | 69.5
MATERIALES
| DESCRIPCION |  |  | UNIDAD | CANTIDAD A | UNITARIO B | COSTO C=A*B
11008 | TABLA |  |  | U | 1.67 | 3.5 | 5.85 |  | 4
11009 | CUARTON |  |  | U | 2.67 | 2.42 | 6.46
11007 | CLAVO 2 1/2" |  |  | KG | 0.84 | 2.652 | 2.23
11010 | TIRA |  |  | U | 1.33 | 1.5 | 2
4001 | CEMENTO |  |  | SACO | 8.24 | 7.09 | 58.42
5004 | ARENA |  |  | M3 | 0.53 | 12.2762 | 6.51
5002 | PIEDRA 3-4 |  |  | M3 | 0.79 | 13.75 | 10.86
5005 | AGUA |  |  | LT | 214.24 | 0.002 | 0.43
1001 | HIERRO |  |  | KG | 75 | 1.17 | 87.75
11002 | ALAMBRE #18 RECOCIDO |  |  | KG | 2.25 | 1.87 | 4.21
| SUBTOTAL O | [5 empty] | 184.72
TRANSPORTE
| DESCRIPCION |  |  | UNIDAD | CANTIDAD A | TARIFA B | COSTO C=A*B
19019 | TRANSPORTE DE MATERIAL |  |  | GLOBAL | 1 | 5.5716 | 5.57
| SUBTOTAL P | [5 empty] | 5.57
|  |  | TOTAL COSTO DIRECTO (M+N+O+P) |  |  |  | 263.99
40002 |  |  | INDIRECTOS Y UTILIDADES % |  |  | 0% | 0
40003 |  |  | OTROS INDIRECTOS % |  |  | 0% | 0
|  |  | COSTO TOTAL DEL RUBRO |  |  |  | 263.99
|  |  | VALOR OFERTADO |  |  |  | 263.99
| NOMBRE DEL PROPONENTE: |  | ESPOL |  |  |  | FORM. #3 |  |  | 3 | Riostras de cimentacion | m3 | 410.9
| OBRA: | 0 |  |  |  | HOJA |  | de
0
ANALISIS DE PRECIOS UNITARIOS
3 | RUBRO | 1.6.3 |  |  |  | UNIDAD: | m3
| DETALLE | Riostras de cimentacion
EQUIPOS
| DESCRIPCION |  | CANTIDAD A | TARIFA B | COSTO HORA C= A*B | RENDIMIENTO | COSTO D=C*R
19015 | HERRAMIENTA MENOR |  | 1 | 3.5979 | 3.6 | 1 | 3.6
19003 | CONCRETERA |  | 1 | 3.5 | 3.5 | 0.35 | 1.23
19008 | VIBRADOR |  | 1 | 2.5 | 2.5 | 0.35 | 0.88
| SUBTOTAL M | [5 empty] | 5.71
MANO DE OBRA
| DESCRIPCION (CATEG) |  | CANTIDAD A | JORNAL/HR B | COSTO HORA C= A*B | RENDIMIENTO | COSTO D=C*R
20001 | MAESTRO |  | 1 | 3.02 | 3.02 | 6.62 | 19.99
20002 | PEON |  | 8 | 2.79 | 22.32 | 0.7 | 15.62 |  | 18.6417 | 19.57
20003 | ALBAÑIL |  | 2 | 2.82 | 5.64 | 0.7 | 3.95
20004 | CARPINTERO |  | 2 | 2.82 | 5.64 | 8.5 | 47.94 |  | 47.1667
20005 | FIERRERO |  | 2 | 2.82 | 5.64 | 5.75 | 32.43 |  | 32.5
| SUBTOTAL N | [5 empty] | 119.93 |  | 98.3083
MATERIALES
| DESCRIPCION |  |  | UNIDAD | CANTIDAD A | UNITARIO B | COSTO C=A*B
11008 | TABLA |  |  | U | 4.17 | 3.5 | 14.6 |  | 10
11009 | CUARTON |  |  | U | 6.67 | 2.42 | 16.14
11007 | CLAVO 2 1/2" |  |  | KG | 2.1 | 2.652 | 5.57
11010 | TIRA |  |  | U | 3.33 | 1.5 | 5
4001 | CEMENTO |  |  | SACO | 8.24 | 7.09 | 58.42
5004 | ARENA |  |  | M3 | 0.53 | 12.2762 | 6.51
5002 | PIEDRA 3-4 |  |  | M3 | 0.79 | 13.75 | 10.86
5005 | AGUA |  |  | LT | 214.24 | 0.002 | 0.43
1001 | HIERRO |  |  | KG | 130 | 1.17 | 152.1
11002 | ALAMBRE #18 RECOCIDO |  |  | KG | 3.9 | 1.87 | 7.29
| SUBTOTAL O | [5 empty] | 276.92
TRANSPORTE
| DESCRIPCION |  |  | UNIDAD | CANTIDAD A | TARIFA B | COSTO C=A*B
19019 | TRANSPORTE DE MATERIAL |  |  | GLOBAL | 1 | 8.3376 | 8.34
| SUBTOTAL P | [5 empty] | 8.34
|  |  | TOTAL COSTO DIRECTO (M+N+O+P) |  |  |  | 410.9
40002 |  |  | INDIRECTOS Y UTILIDADES % |  |  | 0% | 0
40003 |  |  | OTROS INDIRECTOS % |  |  | 0% | 0
|  |  | COSTO TOTAL DEL RUBRO |  |  |  | 410.9
|  |  | VALOR OFERTADO |  |  |  | 410.9
| NOMBRE DEL PROPONENTE: |  | ESPOL |  |  |  | FORM. #3 |  |  | 6 | Columnas planta baja (20x35) | m3 | 537.64
| OBRA: | 0 |  |  |  | HOJA |  | de
0
ANALISIS DE PRECIOS UNITARIOS
6 | RUBRO | 1.6.4 |  |  |  | UNIDAD: | m3
| DETALLE | Columnas planta baja (20x35)
EQUIPOS
| DESCRIPCION |  | CANTIDAD A | TARIFA B | COSTO HORA C= A*B | RENDIMIENTO | COSTO D=C*R
19015 | HERRAMIENTA MENOR |  | 1 | 5.919 | 5.92 | 1 | 5.92
19003 | CONCRETERA |  | 1 | 3.5 | 3.5 | 0.55 | 1.93
19008 | VIBRADOR |  | 1 | 2.5 | 2.5 | 0.55 | 1.38
| SUBTOTAL M | [5 empty] | 9.23
MANO DE OBRA
| DESCRIPCION (CATEG) |  | CANTIDAD A | JORNAL/HR B | COSTO HORA C= A*B | RENDIMIENTO | COSTO D=C*R
20001 | MAESTRO |  | 1 | 3.02 | 3.02 | 10.89 | 32.88
20002 | PEON |  | 8 | 2.79 | 22.32 | 1.1 | 24.55 |  | 32.9 | 30.75
20003 | ALBAÑIL |  | 2 | 2.82 | 5.64 | 1.1 | 6.2
20004 | CARPINTERO |  | 2 | 2.82 | 5.64 | 17 | 95.88 |  | 94.1548
20005 | FIERRERO |  | 2 | 2.82 | 5.64 | 6.7 | 37.79 |  | 37.975
| SUBTOTAL N | [5 empty] | 197.3 |  | 165.0298
MATERIALES
| DESCRIPCION |  |  | UNIDAD | CANTIDAD A | UNITARIO B | COSTO C=A*B
11008 | TABLA |  |  | U | 6.55 | 3.5 | 22.93 |  | 15.7143
11009 | CUARTON |  |  | U | 10.48 | 2.42 | 25.36
11007 | CLAVO 2 1/2" |  |  | KG | 3.3 | 2.652 | 8.75
11010 | TIRA |  |  | U | 5.24 | 1.5 | 7.86
4001 | CEMENTO |  |  | SACO | 8.24 | 7.09 | 58.42
5004 | ARENA |  |  | M3 | 0.53 | 12.2762 | 6.51
5002 | PIEDRA 3-4 |  |  | M3 | 0.79 | 13.75 | 10.86
5005 | AGUA |  |  | LT | 214.24 | 0.002 | 0.43
1001 | HIERRO |  |  | KG | 147 | 1.17 | 171.99 |  | 6
11002 | ALAMBRE #18 RECOCIDO |  |  | KG | 4.41 | 1.87 | 8.25 |  | 1.776
[9 empty] | 5.9809 | 1.38
13.7569
140.3767
| SUBTOTAL O | [5 empty] | 321.36
TRANSPORTE
| DESCRIPCION |  |  | UNIDAD | CANTIDAD A | TARIFA B | COSTO C=A*B
19019 | TRANSPORTE DE MATERIAL |  |  | GLOBAL | 1 | 9.7508 | 9.75
| SUBTOTAL P | [5 empty] | 9.75
|  |  | TOTAL COSTO DIRECTO (M+N+O+P) |  |  |  | 537.64
40002 |  |  | INDIRECTOS Y UTILIDADES % |  |  | 0% | 0
40003 |  |  | OTROS INDIRECTOS % |  |  | 0% | 0
|  |  | COSTO TOTAL DEL RUBRO |  |  |  | 537.64
|  |  | VALOR OFERTADO |  |  |  | 537.64
| NOMBRE DEL PROPONENTE: |  | ESPOL |  |  |  | FORM. #3 |  |  | 6 | Columnas planta alta (20x30) | m3 | 531.85
| OBRA: | 0 |  |  |  | HOJA |  | de
0
ANALISIS DE PRECIOS UNITARIOS
6 | RUBRO | 1.6.4 |  |  |  | UNIDAD: | m3
| DETALLE | Columnas planta alta (20x30)
EQUIPOS
| DESCRIPCION |  | CANTIDAD A | TARIFA B | COSTO HORA C= A*B | RENDIMIENTO | COSTO D=C*R
19015 | HERRAMIENTA MENOR |  | 1 | 5.523 | 5.52 | 1 | 5.52
19003 | CONCRETERA |  | 1 | 3.5 | 3.5 | 0.55 | 1.93
19008 | VIBRADOR |  | 1 | 2.5 | 2.5 | 0.55 | 1.38
| SUBTOTAL M | [5 empty] | 8.83
MANO DE OBRA
| DESCRIPCION (CATEG) |  | CANTIDAD A | JORNAL/HR B | COSTO HORA C= A*B | RENDIMIENTO | COSTO D=C*R
20001 | MAESTRO |  | 1 | 3.02 | 3.02 | 10.16 | 30.68
20002 | PEON |  | 8 | 2.79 | 22.32 | 1.1 | 24.55 |  | 32.9 | 30.75
20003 | ALBAÑIL |  | 2 | 2.82 | 5.64 | 1.1 | 6.2
20004 | CARPINTERO |  | 2 | 2.82 | 5.64 | 15 | 84.6 |  | 99.8611
20005 | FIERRERO |  | 2 | 2.82 | 5.64 | 6.75 | 38.07 |  | 38.75
| SUBTOTAL N | [5 empty] | 184.1 |  | 171.5111
MATERIALES
| DESCRIPCION |  |  | UNIDAD | CANTIDAD A | UNITARIO B | COSTO C=A*B
11008 | TABLA |  |  | U | 6.94 | 3.5 | 24.29 |  | 16.6667
11009 | CUARTON |  |  | U | 11.11 | 2.42 | 26.89
11007 | CLAVO 2 1/2" |  |  | KG | 3.5 | 2.652 | 9.28
11010 | TIRA |  |  | U | 5.56 | 1.5 | 8.34
4001 | CEMENTO |  |  | SACO | 8.24 | 7.09 | 58.42
5004 | ARENA |  |  | M3 | 0.53 | 12.2762 | 6.51
5002 | PIEDRA 3-4 |  |  | M3 | 0.79 | 13.75 | 10.86
5005 | AGUA |  |  | LT | 214.24 | 0.002 | 0.43
1001 | HIERRO |  |  | KG | 150 | 1.17 | 175.5 |  | 3.552
11002 | ALAMBRE #18 RECOCIDO |  |  | KG | 4.5 | 1.87 | 8.42 |  | 3.9006 | 0.9
7.4526
149.052
| SUBTOTAL O | [5 empty] | 328.94
TRANSPORTE
| DESCRIPCION |  |  | UNIDAD | CANTIDAD A | TARIFA B | COSTO C=A*B
19019 | TRANSPORTE DE MATERIAL |  |  | GLOBAL | 1 | 9.9782 | 9.98
| SUBTOTAL P | [5 empty] | 9.98
|  |  | TOTAL COSTO DIRECTO (M+N+O+P) |  |  |  | 531.85
40002 |  |  | INDIRECTOS Y UTILIDADES % |  |  | 0% | 0
40003 |  |  | OTROS INDIRECTOS % |  |  | 0% | 0
|  |  | COSTO TOTAL DEL RUBRO |  |  |  | 531.85
|  |  | VALOR OFERTADO |  |  |  | 531.85
| NOMBRE DEL PROPONENTE: |  | ESPOL |  |  |  | FORM. #3 |  |  | 6 | Columnas planta alta (20x25) | m3 | 514.01
| OBRA: | 0 |  |  |  | HOJA |  | de
0
ANALISIS DE PRECIOS UNITARIOS
6 | RUBRO | 1.6.6 |  |  |  | UNIDAD: | m3
| DETALLE | Columnas planta alta (20x25)
EQUIPOS
| DESCRIPCION |  | CANTIDAD A | TARIFA B | COSTO HORA C= A*B | RENDIMIENTO | COSTO D=C*R
19015 | HERRAMIENTA MENOR |  | 1 | 5.574 | 5.57 | 1 | 5.57
19003 | CONCRETERA |  | 1 | 3.5 | 3.5 | 0.55 | 1.93
19008 | VIBRADOR |  | 1 | 2.5 | 2.5 | 0.55 | 1.38
| SUBTOTAL M | [5 empty] | 8.88
MANO DE OBRA
| DESCRIPCION (CATEG) |  | CANTIDAD A | JORNAL/HR B | COSTO HORA C= A*B | RENDIMIENTO | COSTO D=C*R
20001 | MAESTRO |  | 1 | 3.02 | 3.02 | 10.25 | 30.97
20002 | PEON |  | 8 | 2.79 | 22.32 | 1.1 | 24.55 |  | 32.9 | 30.75
20003 | ALBAÑIL |  | 2 | 2.82 | 5.64 | 1.1 | 6.2
20004 | CARPINTERO |  | 2 | 2.82 | 5.64 | 16 | 90.24 |  | 107.85
20005 | FIERRERO |  | 2 | 2.82 | 5.64 | 6 | 33.84 |  | 33.5833
| SUBTOTAL N | [5 empty] | 185.8 |  | 174.3333
MATERIALES
| DESCRIPCION |  |  | UNIDAD | CANTIDAD A | UNITARIO B | COSTO C=A*B
11008 | TABLA |  |  | U | 7.5 | 3.5 | 26.25 |  | 18
11009 | CUARTON |  |  | U | 12 | 2.42 | 29.04
11007 | CLAVO 2 1/2" |  |  | KG | 3.78 | 2.652 | 10.02
11010 | TIRA |  |  | U | 6 | 1.5 | 9
4001 | CEMENTO |  |  | SACO | 8.24 | 7.09 | 58.42
5004 | ARENA |  |  | M3 | 0.53 | 12.2762 | 6.51
5002 | PIEDRA 3-4 |  |  | M3 | 0.79 | 13.75 | 10.86
5005 | AGUA |  |  | LT | 214.24 | 0.002 | 0.43
1001 | HIERRO |  |  | KG | 130 | 1.17 | 152.1
11002 | ALAMBRE #18 RECOCIDO |  |  | KG | 3.9 | 1.87 | 7.29
| SUBTOTAL O | [5 empty] | 309.92
TRANSPORTE
| DESCRIPCION |  |  | UNIDAD | CANTIDAD A | TARIFA B | COSTO C=A*B
19019 | TRANSPORTE DE MATERIAL |  |  | GLOBAL | 1 | 9.4076 | 9.41
| SUBTOTAL P | [5 empty] | 9.41
|  |  | TOTAL COSTO DIRECTO (M+N+O+P) |  |  |  | 514.01
40002 |  |  | INDIRECTOS Y UTILIDADES % |  |  | 0% | 0
40003 |  |  | OTROS INDIRECTOS % |  |  | 0% | 0
|  |  | COSTO TOTAL DEL RUBRO |  |  |  | 514.01
|  |  | VALOR OFERTADO |  |  |  | 514.01
| NOMBRE DEL PROPONENTE: |  | ESPOL |  |  |  | FORM. #3 |  |  | 6 | Vigas de losa (20 x 40) | m3 | 442.28
| OBRA: | 0 |  |  |  | HOJA |  | de
0
ANALISIS DE PRECIOS UNITARIOS
6 | RUBRO | 1.6.7 |  |  |  | UNIDAD: | m3
| DETALLE | Vigas de losa (20 x 40)
EQUIPOS
| DESCRIPCION |  | CANTIDAD A | TARIFA B | COSTO HORA C= A*B | RENDIMIENTO | COSTO D=C*R
19015 | HERRAMIENTA MENOR |  | 1 | 3.849 | 3.85 | 1 | 3.85
19003 | CONCRETERA |  | 1 | 3.5 | 3.5 | 0.5 | 1.75
19008 | VIBRADOR |  | 1 | 2.5 | 2.5 | 0.5 | 1.25
| SUBTOTAL M | [5 empty] | 6.85
MANO DE OBRA
| DESCRIPCION (CATEG) |  | CANTIDAD A | JORNAL/HR B | COSTO HORA C= A*B | RENDIMIENTO | COSTO D=C*R
20001 | MAESTRO |  | 1 | 3.02 | 3.02 | 7.08 | 21.38
20002 | PEON |  | 8 | 2.79 | 22.32 | 1 | 22.32 |  | 29.4333 | 27.96
20003 | ALBAÑIL |  | 2 | 2.82 | 5.64 | 1 | 5.64
20004 | CARPINTERO |  | 2 | 2.82 | 5.64 | 6.6 | 37.22 |  | 37.4479
20005 | FIERRERO |  | 2 | 2.82 | 5.64 | 7.4 | 41.74 |  | 41.3333
| SUBTOTAL N | [5 empty] | 128.3 |  | 108.2146
MATERIALES
| DESCRIPCION |  |  | UNIDAD | CANTIDAD A | UNITARIO B | COSTO C=A*B
11008 | TABLA |  |  | U | 2.6 | 3.5 | 9.1 |  | 6.25
11009 | CUARTON |  |  | U | 4.17 | 2.42 | 10.09
11007 | CLAVO 2 1/2" |  |  | KG | 1.31 | 2.652 | 3.47
11010 | TIRA |  |  | U | 2.08 | 1.5 | 3.12
4001 | CEMENTO |  |  | SACO | 8.24 | 7.09 | 58.42
5004 | ARENA |  |  | M3 | 0.53 | 12.2762 | 6.51
5002 | PIEDRA 3-4 |  |  | M3 | 0.79 | 13.75 | 10.86
5005 | AGUA |  |  | LT | 214.24 | 0.002 | 0.43
1001 | HIERRO |  |  | KG | 160 | 1.17 | 187.2
11002 | ALAMBRE #18 RECOCIDO |  |  | KG | 4.8 | 1.87 | 8.98
| SUBTOTAL O | [5 empty] | 298.18
TRANSPORTE
| DESCRIPCION |  |  | UNIDAD | CANTIDAD A | TARIFA B | COSTO C=A*B
19019 | TRANSPORTE DE MATERIAL |  |  | GLOBAL | 1 | 8.9454 | 8.95
| SUBTOTAL P | [5 empty] | 8.95
|  |  | TOTAL COSTO DIRECTO (M+N+O+P) |  |  |  | 442.28 |  | 195.67
40002 |  |  | INDIRECTOS Y UTILIDADES % |  |  | 0% | 0
40003 |  |  | OTROS INDIRECTOS % |  |  | 0% | 0
|  |  | COSTO TOTAL DEL RUBRO |  |  |  | 442.28
|  |  | VALOR OFERTADO |  |  |  | 442.28
| NOMBRE DEL PROPONENTE: |  | ESPOL |  |  |  | FORM. #3 |  |  | 6 | Vigas de cubierta ( 15 x 30) | m3 | 534.58
| OBRA: | 0 |  |  |  | HOJA |  | de
0
ANALISIS DE PRECIOS UNITARIOS
6 | RUBRO | 1.6.8 |  |  |  | UNIDAD: | m3
| DETALLE | Vigas de cubierta ( 15 x 30)
EQUIPOS
| DESCRIPCION |  | CANTIDAD A | TARIFA B | COSTO HORA C= A*B | RENDIMIENTO | COSTO D=C*R
19015 | HERRAMIENTA MENOR |  | 1 | 4.6623 | 4.66 | 1 | 4.66
19003 | CONCRETERA |  | 1 | 3.5 | 3.5 | 0.45 | 1.58
19008 | VIBRADOR |  | 1 | 2.5 | 2.5 | 0.45 | 1.13
| SUBTOTAL M | [5 empty] | 7.37
MANO DE OBRA
| DESCRIPCION (CATEG) |  | CANTIDAD A | JORNAL/HR B | COSTO HORA C= A*B | RENDIMIENTO | COSTO D=C*R
20001 | MAESTRO |  | 1 | 3.02 | 3.02 | 8.58 | 25.9
20002 | PEON |  | 8 | 2.79 | 22.32 | 0.9 | 20.09
20003 | ALBAÑIL |  | 2 | 2.82 | 5.64 | 0.9 | 5.08
20004 | CARPINTERO |  | 2 | 2.82 | 5.64 | 9 | 50.76 |  | 48.3333
20005 | FIERRERO |  | 2 | 2.82 | 5.64 | 9.5 | 53.58 |  | 52.5
| SUBTOTAL N | [5 empty] | 155.41 |  | 100.8333
MATERIALES
| DESCRIPCION |  |  | UNIDAD | CANTIDAD A | UNITARIO B | COSTO C=A*B
11008 | TABLA |  |  | U | 7.08 | 3.5 | 24.78 |  | 16.6667
11009 | CUARTON |  |  | U | 11.33 | 2.42 | 27.42
11007 | CLAVO 2 1/2" |  |  | KG | 3.57 | 2.652 | 9.47
11010 | TIRA |  |  | U | 5.67 | 1.5 | 8.51
4001 | CEMENTO |  |  | SACO | 8.24 | 7.09 | 58.42
5004 | ARENA |  |  | M3 | 0.53 | 12.2762 | 6.51
5002 | PIEDRA 3-4 |  |  | M3 | 0.79 | 13.75 | 10.86
5005 | AGUA |  |  | LT | 214.24 | 0.002 | 0.43
1001 | HIERRO |  |  | KG | 175 | 1.17 | 204.75
11002 | ALAMBRE #18 RECOCIDO |  |  | KG | 5.25 | 1.87 | 9.82
| SUBTOTAL O | [5 empty] | 360.97
TRANSPORTE
| DESCRIPCION |  |  | UNIDAD | CANTIDAD A | TARIFA B | COSTO C=A*B
19019 | TRANSPORTE DE MATERIAL |  |  | GLOBAL | 1 | 10.8291 | 10.83
| SUBTOTAL P | [5 empty] | 10.83
|  |  | TOTAL COSTO DIRECTO (M+N+O+P) |  |  |  | 534.58 |  | 195.67
40002 |  |  | INDIRECTOS Y UTILIDADES % |  |  | 0% | 0
40003 |  |  | OTROS INDIRECTOS % |  |  | 0% | 0
|  |  | COSTO TOTAL DEL RUBRO |  |  |  | 534.58
|  |  | VALOR OFERTADO |  |  |  | 534.58
| NOMBRE DEL PROPONENTE: |  | ESPOL |  |  |  | FORM. #3 |  |  | 6 | Hormigon armado en Losa e= 20cm | m3 | 467.06
| OBRA: | 0 |  |  |  | HOJA |  | de
0
ANALISIS DE PRECIOS UNITARIOS
6 | RUBRO | 1.6.9 |  |  |  | UNIDAD: | m3
| DETALLE | Hormigon armado en Losa e= 20cm
EQUIPOS
| DESCRIPCION |  | CANTIDAD A | TARIFA B | COSTO HORA C= A*B | RENDIMIENTO | COSTO D=C*R
19015 | HERRAMIENTA MENOR |  | 1 | 2.9874 | 2.99 | 1 | 2.99
19003 | CONCRETERA |  | 1 | 3.5 | 3.5 | 0.425 | 1.49
19008 | VIBRADOR |  | 1 | 2.5 | 2.5 | 0.425 | 1.06
| SUBTOTAL M | [5 empty] | 5.54
MANO DE OBRA
| DESCRIPCION (CATEG) |  | CANTIDAD A | JORNAL/HR B | COSTO HORA C= A*B | RENDIMIENTO | COSTO D=C*R
20001 | MAESTRO |  | 1 | 3.02 | 3.02 | 5.5 | 16.6
20002 | PEON |  | 8 | 2.79 | 22.32 | 0.85 | 18.97
20003 | ALBAÑIL |  | 2 | 2.82 | 5.64 | 0.85 | 4.79
20004 | CARPINTERO |  | 2 | 2.82 | 5.64 | 6.5 | 36.66 |  | 36.25
20005 | FIERRERO |  | 2 | 2.82 | 5.64 | 4 | 22.56 |  | 18
| SUBTOTAL N | [5 empty] | 99.58 |  | 54.25
MATERIALES
| DESCRIPCION |  |  | UNIDAD | CANTIDAD A | UNITARIO B | COSTO C=A*B
11008 | TABLA |  |  | U | 5.21 | 3.5 | 18.24 |  | 12.5
11009 | CUARTON |  |  | U | 8.33 | 2.42 | 20.16
11007 | CLAVO 2 1/2" |  |  | KG | 2.62 | 2.652 | 6.95
11010 | TIRA |  |  | U | 4.17 | 1.5 | 6.26
4001 | CEMENTO |  |  | SACO | 8.24 | 7.09 | 58.42
5004 | ARENA |  |  | M3 | 0.53 | 12.2762 | 6.51
5002 | PIEDRA 3-4 |  |  | M3 | 0.79 | 13.75 | 10.86
5005 | AGUA |  |  | LT | 214.24 | 0.002 | 0.43
8009 | BLOQUE DE CONCRETO PARA LOSA 14x19x39 BLL14 |  |  | U | 125 | 0.4 | 50
1001 | HIERRO |  |  | KG | 60 | 1.17 | 70.2
11002 | ALAMBRE #18 RECOCIDO |  |  | KG | 1.8 | 1.87 | 3.37
11005 | CAÑA |  |  | U | 50 | 2 | 100
| SUBTOTAL O | [5 empty] | 351.4
TRANSPORTE
| DESCRIPCION |  |  | UNIDAD | CANTIDAD A | TARIFA B | COSTO C=A*B
19019 | TRANSPORTE DE MATERIAL |  |  | GLOBAL | 1 | 10.542 | 10.54
| SUBTOTAL P | [5 empty] | 10.54
|  |  | TOTAL COSTO DIRECTO (M+N+O+P) |  |  |  | 467.06
40002 |  |  | INDIRECTOS Y UTILIDADES % |  |  | 0% | 0
40003 |  |  | OTROS INDIRECTOS % |  |  | 0% | 0
|  |  | COSTO TOTAL DEL RUBRO |  |  |  | 467.06
|  |  | VALOR OFERTADO |  |  |  | 467.06
| NOMBRE DEL PROPONENTE: |  | ESPOL |  |  |  | FORM. #3 |  |  | 6 | Hormigon armado en Losa e= 25cm | m3 | 484.73
| OBRA: | 0 |  |  |  | HOJA |  | de
0
ANALISIS DE PRECIOS UNITARIOS
6 | RUBRO | 1.6.9 |  |  |  | UNIDAD: | m3
| DETALLE | Hormigon armado en Losa e= 25cm
EQUIPOS
| DESCRIPCION |  | CANTIDAD A | TARIFA B | COSTO HORA C= A*B | RENDIMIENTO | COSTO D=C*R
19015 | HERRAMIENTA MENOR |  | 1 | 4.8354 | 4.84 | 1 | 4.84
19003 | CONCRETERA |  | 1 | 3.5 | 3.5 | 1 | 3.5
19008 | VIBRADOR |  | 1 | 2.5 | 2.5 | 1 | 2.5
| SUBTOTAL M | [5 empty] | 10.84
MANO DE OBRA
| DESCRIPCION (CATEG) |  | CANTIDAD A | JORNAL/HR B | COSTO HORA C= A*B | RENDIMIENTO | COSTO D=C*R
20001 | MAESTRO |  | 1 | 3.02 | 3.02 | 8.89 | 26.86
20002 | PEON |  | 8 | 2.79 | 22.32 | 2 | 44.64 |  | 62.6241 | 55.92
20003 | ALBAÑIL |  | 2 | 2.82 | 5.64 | 2 | 11.28
20004 | CARPINTERO |  | 2 | 2.82 | 5.64 | 10.4 | 58.66 |  | 58.7037
20005 | FIERRERO |  | 2 | 2.82 | 5.64 | 3.5 | 19.74 |  | 19.0644
| SUBTOTAL N | [5 empty] | 161.18 |  | 140.3922 | 14.5062
MATERIALES
| DESCRIPCION |  |  | UNIDAD | CANTIDAD A | UNITARIO B | COSTO C=A*B
11008 | TABLA |  |  | U | 4.63 | 3.5 | 16.21 |  | 11.1111
11009 | CUARTON |  |  | U | 7.41 | 2.42 | 17.93
11007 | CLAVO 2 1/2" |  |  | KG | 2.33 | 2.652 | 6.18
11010 | TIRA |  |  | U | 3.7 | 1.5 | 5.55
4001 | CEMENTO |  |  | SACO | 8.24 | 7.09 | 58.42
5004 | ARENA |  |  | M3 | 0.53 | 12.2762 | 6.51
5002 | PIEDRA 3-4 |  |  | M3 | 0.79 | 13.75 | 10.86
5005 | AGUA |  |  | LT | 214.24 | 0.002 | 0.43
8010 | BLOQUE DE CONCRETO PARA LOSA 19x19x39 BLL19 |  |  | U | 111.1111 | 0.46 | 51.11
1001 | HIERRO |  |  | KG | 37.9556 | 1.17 | 44.41 |  | 3.416
11002 | ALAMBRE #18 RECOCIDO |  |  | KG | 1.1387 | 1.87 | 2.13
11005 | CAÑA |  |  | U | 22.2222 | 2 | 44.44
14029 | MALLA ELEC 5,5mm c/15cm |  |  | M2 | 11.1111 | 3.5482 | 39.42 |  | 3.552
| SUBTOTAL O | [5 empty] | 303.6 |  |  | 27.324
TRANSPORTE
| DESCRIPCION |  |  | UNIDAD | CANTIDAD A | TARIFA B | COSTO C=A*B
19019 | TRANSPORTE DE MATERIAL |  |  | GLOBAL | 1 | 9.108 | 9.11
| SUBTOTAL P | [5 empty] | 9.11
|  |  | TOTAL COSTO DIRECTO (M+N+O+P) |  |  |  | 484.73
40002 |  |  | INDIRECTOS Y UTILIDADES % |  |  | 0% | 0
40003 |  |  | OTROS INDIRECTOS % |  |  | 0% | 0
|  |  | COSTO TOTAL DEL RUBRO |  |  |  | 484.73
|  |  | VALOR OFERTADO |  |  |  | 484.73
| NOMBRE DEL PROPONENTE: |  | ESPOL |  |  |  | FORM. #3 |  |  | 6 | Losa Hormigon armado e= 20cm | m3 | 270.98
| OBRA: | 0 |  |  |  | HOJA |  | de
0
ANALISIS DE PRECIOS UNITARIOS
6 | RUBRO | 1.6.9 |  |  |  | UNIDAD: | m3
| DETALLE | Losa Hormigon armado e= 20cm
EQUIPOS
| DESCRIPCION |  | CANTIDAD A | TARIFA B | COSTO HORA C= A*B | RENDIMIENTO | COSTO D=C*R
19015 | HERRAMIENTA MENOR |  | 1 | 2.2767 | 2.28 | 1 | 2.28
19003 | CONCRETERA |  | 1 | 3.5 | 3.5 | 0.425 | 1.49
19008 | VIBRADOR |  | 1 | 2.5 | 2.5 | 0.425 | 1.06
| SUBTOTAL M | [5 empty] | 4.83
MANO DE OBRA
| DESCRIPCION (CATEG) |  | CANTIDAD A | JORNAL/HR B | COSTO HORA C= A*B | RENDIMIENTO | COSTO D=C*R
20001 | MAESTRO |  | 1 | 3.02 | 3.02 | 4.19 | 12.65
20002 | PEON |  | 8 | 2.79 | 22.32 | 0.85 | 18.97
20003 | ALBAÑIL |  | 2 | 2.82 | 5.64 | 0.85 | 4.79
20004 | CARPINTERO |  | 2 | 2.82 | 5.64 | 3 | 16.92 |  | 14.5
20005 | FIERRERO |  | 2 | 2.82 | 5.64 | 4 | 22.56 |  | 18
| SUBTOTAL N | [5 empty] | 75.89 |  | 32.5
MATERIALES
| DESCRIPCION |  |  | UNIDAD | CANTIDAD A | UNITARIO B | COSTO C=A*B
11008 | TABLA |  |  | U | 2.08 | 3.5 | 7.28 |  | 5
11009 | CUARTON |  |  | U | 3.33 | 2.42 | 8.06 |  | 0.4
11007 | CLAVO 2 1/2" |  |  | KG | 1.05 | 2.652 | 2.78
11010 | TIRA |  |  | U | 1.67 | 1.5 | 2.51
4001 | CEMENTO |  |  | SACO | 3.296 | 7.09 | 23.37
5004 | ARENA |  |  | M3 | 0.21 | 12.2762 | 2.58
5002 | PIEDRA 3-4 |  |  | M3 | 0.32 | 13.75 | 4.4
5005 | AGUA |  |  | LT | 85.696 | 0.002 | 0.17
8009 | BLOQUE DE CONCRETO PARA LOSA 14x19x39 BLL14 |  |  | U | 50 | 0.4 | 20
1001 | HIERRO |  |  | KG | 60 | 1.17 | 70.2
11002 | ALAMBRE #18 RECOCIDO |  |  | KG | 1.8 | 1.87 | 3.37
11005 | CAÑA |  |  | U | 20 | 2 | 40
| SUBTOTAL O | [5 empty] | 184.72
TRANSPORTE
| DESCRIPCION |  |  | UNIDAD | CANTIDAD A | TARIFA B | COSTO C=A*B
19019 | TRANSPORTE DE MATERIAL |  |  | GLOBAL | 1 | 5.5416 | 5.54
| SUBTOTAL P | [5 empty] | 5.54
|  |  | TOTAL COSTO DIRECTO (M+N+O+P) |  |  |  | 270.98 |  | 195.67
40002 |  |  | INDIRECTOS Y UTILIDADES % |  |  | 0% | 0
40003 |  |  | OTROS INDIRECTOS % |  |  | 0% | 0
|  |  | COSTO TOTAL DEL RUBRO |  |  |  | 270.98
|  |  | VALOR OFERTADO |  |  |  | 270.98
| NOMBRE DEL PROPONENTE: |  | ESPOL |  |  |  | FORM. #3 |  |  | 6 | Losa e= 10 cm | m3 | 471.53
| OBRA: | 0 |  |  |  | HOJA |  | de
0
ANALISIS DE PRECIOS UNITARIOS
6 | RUBRO | 1.6.11 |  |  |  | UNIDAD: | m3
| DETALLE | Losa e= 10 cm
EQUIPOS
| DESCRIPCION |  | CANTIDAD A | TARIFA B | COSTO HORA C= A*B | RENDIMIENTO | COSTO D=C*R
19015 | HERRAMIENTA MENOR |  | 1 | 3.2412 | 3.24 | 1 | 3.24
19003 | CONCRETERA |  | 1 | 3.5 | 3.5 | 0.45 | 1.58
19008 | VIBRADOR |  | 1 | 2.5 | 2.5 | 0.45 | 1.13
| SUBTOTAL M | [5 empty] | 5.95
MANO DE OBRA
| DESCRIPCION (CATEG) |  | CANTIDAD A | JORNAL/HR B | COSTO HORA C= A*B | RENDIMIENTO | COSTO D=C*R
20001 | MAESTRO |  | 1 | 3.02 | 3.02 | 5.96 | 18.01
20002 | PEON |  | 8 | 2.79 | 22.32 | 0.9 | 20.09
20003 | ALBAÑIL |  | 2 | 2.82 | 5.64 | 0.9 | 5.08
20004 | CARPINTERO |  | 2 | 2.82 | 5.64 | 5 | 28.2 |  | 29
20005 | FIERRERO |  | 2 | 2.82 | 5.64 | 6.5 | 36.66 |  | 36.6
| SUBTOTAL N | [5 empty] | 108.04
MATERIALES
| DESCRIPCION |  |  | UNIDAD | CANTIDAD A | UNITARIO B | COSTO C=A*B
11008 | TABLA |  |  | U | 4.17 | 3.5 | 14.6 |  | 10
11009 | CUARTON |  |  | U | 6.67 | 2.42 | 16.14 |  | 0.21
11007 | CLAVO 2 1/2" |  |  | KG | 2.1 | 2.652 | 5.57
11010 | TIRA |  |  | U | 3.33 | 1.5 | 5
4001 | CEMENTO |  |  | SACO | 8.24 | 7.09 | 58.42
5004 | ARENA |  |  | M3 | 0.53 | 12.2762 | 6.51
5002 | PIEDRA 3-4 |  |  | M3 | 0.79 | 13.75 | 10.86 |  | 122.14
5005 | AGUA |  |  | LT | 214.24 | 0.002 | 0.43
11005 | CAÑA |  |  | U | 40 | 2 | 80
1001 | HIERRO |  |  | KG | 122 | 1.17 | 142.74 |  | 6.6667
11002 | ALAMBRE #18 RECOCIDO |  |  | KG | 3.66 | 1.87 | 6.84 |  | 8.3333
5.5556
| SUBTOTAL O | [5 empty] | 347.11
TRANSPORTE
| DESCRIPCION |  |  | UNIDAD | CANTIDAD A | TARIFA B | COSTO C=A*B
19019 | TRANSPORTE DE MATERIAL |  |  | GLOBAL | 1 | 10.4333 | 10.43
| SUBTOTAL P | [5 empty] | 10.43
|  |  | TOTAL COSTO DIRECTO (M+N+O+P) |  |  |  | 471.53 |  | 240.64
40002 |  |  | INDIRECTOS Y UTILIDADES % |  |  | 0% | 0
40003 |  |  | OTROS INDIRECTOS % |  |  | 0% | 0
|  |  | COSTO TOTAL DEL RUBRO |  |  |  | 471.53
|  |  | VALOR OFERTADO |  |  |  | 471.53
| NOMBRE DEL PROPONENTE: |  | ESPOL |  |  |  | FORM. #3 |  |  | 6 | Escalera | m3 | 428.47
| OBRA: | 0 |  |  |  | HOJA |  | de
0
ANALISIS DE PRECIOS UNITARIOS
6 | RUBRO | 1.6.11 |  |  |  | UNIDAD: | m3
| DETALLE | Escalera
EQUIPOS
| DESCRIPCION |  | CANTIDAD A | TARIFA B | COSTO HORA C= A*B | RENDIMIENTO | COSTO D=C*R
19015 | HERRAMIENTA MENOR |  | 1 | 4.0698 | 4.07 | 1 | 4.07
19003 | CONCRETERA |  | 1 | 3.5 | 3.5 | 0.65 | 2.28
19008 | VIBRADOR |  | 1 | 2.5 | 2.5 | 0.65 | 1.63
| SUBTOTAL M | [5 empty] | 7.98
MANO DE OBRA
| DESCRIPCION (CATEG) |  | CANTIDAD A | JORNAL/HR B | COSTO HORA C= A*B | RENDIMIENTO | COSTO D=C*R
20001 | MAESTRO |  | 1 | 3.02 | 3.02 | 7.49 | 22.61
20002 | PEON |  | 8 | 2.79 | 22.32 | 1.3 | 29.02 |  | 36.8833 | 36.35
20003 | ALBAÑIL |  | 2 | 2.82 | 5.64 | 1.3 | 7.33
20004 | CARPINTERO |  | 2 | 2.82 | 5.64 | 8 | 45.12 |  | 44.7825
20005 | FIERRERO |  | 2 | 2.82 | 5.64 | 5.6 | 31.58 |  | 31
| SUBTOTAL N | [5 empty] | 135.66 |  | 112.6659
MATERIALES
| DESCRIPCION |  |  | UNIDAD | CANTIDAD A | UNITARIO B | COSTO C=A*B
11008 | TABLA |  |  | U | 3.75 | 3.5 | 13.13 |  | 8.4762
11009 | CUARTON |  |  | U | 6 | 2.42 | 14.52 |  | 0.21
11007 | CLAVO 2 1/2" |  |  | KG | 1.89 | 2.652 | 5.01
11010 | TIRA |  |  | U | 3 | 1.5 | 4.5
4001 | CEMENTO |  |  | SACO | 8.24 | 7.09 | 58.42
5004 | ARENA |  |  | M3 | 0.53 | 12.2762 | 6.51
5002 | PIEDRA 3-4 |  |  | M3 | 0.79 | 13.75 | 10.86
5005 | AGUA |  |  | LT | 214.24 | 0.002 | 0.43
11005 | CAÑA |  |  | U | 8 | 2 | 16
1001 | HIERRO |  |  | KG | 120 | 1.17 | 140.4
11002 | ALAMBRE #18 RECOCIDO |  |  | KG | 3.6 | 1.87 | 6.73
| SUBTOTAL O | [5 empty] | 276.51
TRANSPORTE
| DESCRIPCION |  |  | UNIDAD | CANTIDAD A | TARIFA B | COSTO C=A*B
19019 | TRANSPORTE DE MATERIAL |  |  | GLOBAL | 1 | 8.3153 | 8.32
| SUBTOTAL P | [5 empty] | 8.32
|  |  | TOTAL COSTO DIRECTO (M+N+O+P) |  |  |  | 428.47 |  | 240.64
40002 |  |  | INDIRECTOS Y UTILIDADES % |  |  | 0% | 0
40003 |  |  | OTROS INDIRECTOS % |  |  | 0% | 0
|  |  | COSTO TOTAL DEL RUBRO |  |  |  | 428.47
|  |  | VALOR OFERTADO |  |  |  | 428.47
| NOMBRE DEL PROPONENTE: |  | ESPOL |  |  |  | FORM. #3 |  |  | 6 | Acero de refuerzo | kg | 1.59
| OBRA: | 0 |  |  |  | HOJA |  | de
0
ANALISIS DE PRECIOS UNITARIOS
6 | RUBRO | 1.6.14 |  |  |  | UNIDAD: | kg
| DETALLE | Acero de refuerzo
EQUIPOS
| DESCRIPCION |  | CANTIDAD A | TARIFA B | COSTO HORA C= A*B | RENDIMIENTO | COSTO D=C*R
19015 | HERRAMIENTA MENOR |  | 1 | 0.0102 | 0.01 | 1 | 0.01
| SUBTOTAL M | [5 empty] | 0.01
MANO DE OBRA
| DESCRIPCION (CATEG) |  | CANTIDAD A | JORNAL/HR B | COSTO HORA C= A*B | RENDIMIENTO | COSTO D=C*R
20001 | MAESTRO |  | 1 | 3.02 | 3.02 | 0.02 | 0.06
20002 | PEON |  | 2 | 2.79 | 5.58 | 0.025 | 0.14
20.3
20005 | FIERRERO |  | 2 | 2.82 | 5.64 | 0.025 | 0.14 |  | 0
| SUBTOTAL N | [5 empty] | 0.34 |  | 35.3
MATERIALES
| DESCRIPCION |  |  | UNIDAD | CANTIDAD A | UNITARIO B | COSTO C=A*B
1001 | HIERRO |  |  | KG | 1.02 | 1.17 | 1.19
11002 | ALAMBRE #18 RECOCIDO |  |  | KG | 0.02 | 1.87 | 0.04 |  | 0.06
0.08208
0.14208
7.0383
| SUBTOTAL O | [5 empty] | 1.23
TRANSPORTE
| DESCRIPCION |  |  | UNIDAD | CANTIDAD A | TARIFA B | COSTO C=A*B
19019 | TRANSPORTE DE MATERIAL |  |  | GLOBAL | 1 | 0.0069 | 0.01
| SUBTOTAL P | [5 empty] | 0.01
|  |  | TOTAL COSTO DIRECTO (M+N+O+P) |  |  |  | 1.59
40002 |  |  | INDIRECTOS Y UTILIDADES % |  |  | 0% | 0
40003 |  |  | OTROS INDIRECTOS % |  |  | 0% | 0
|  |  | COSTO TOTAL DEL RUBRO |  |  |  | 1.59
|  |  | VALOR OFERTADO |  |  |  | 1.59
| NOMBRE DEL PROPONENTE: |  | SECRETARIA NACIONAL DEL AGUA |  |  |  | FORM. #3
| OBRA: | PARQUE RECREACIONAL Y COMERCIAL ZARUMILLA |  |  |  | HOJA |  | de
CANTON HUAQUILLAS - PROVINCIA DEL ORO
ANALISIS DE PRECIOS UNITARIOS
| RUBRO |  |  |  |  | UNIDAD: | m2
| DETALLE | Losa de cubierta de steel panel incluye estructura metálica
EQUIPOS
| DESCRIPCION |  | CANTIDAD A | TARIFA B | COSTO HORA C= A*B | RENDIMIENTO | COSTO D=C*R
19015 | HERRAMIENTA MENOR |  | 1 | 0.4002 | 0.4 | 1 | 0.4
19003 | CONCRETERA |  | 1 | 3.5 | 3.5 | 0.0255 | 0.09
19008 | VIBRADOR |  | 1 | 2.5 | 2.5 | 0.0255 | 0.06
| SUBTOTAL M | [5 empty] | 0.55
MANO DE OBRA
| DESCRIPCION (CATEG) |  | CANTIDAD A | JORNAL/HR B | COSTO HORA C= A*B | RENDIMIENTO | COSTO D=C*R
20001 | MAESTRO |  | 1 | 3.02 | 3.02 | 0.74 | 2.22
20002 | PEON |  | 8 | 2.79 | 22.32 | 0.051 | 1.14
20003 | ALBAÑIL |  | 2 | 2.82 | 5.64 | 0.051 | 0.29
20006 | MAESTRO SOLDADOR |  | 2 | 3.02 | 6.04 | 1.5 | 9.06
20005 | FIERRERO |  | 2 | 2.82 | 5.64 | 0.15 | 0.85
| SUBTOTAL N | [5 empty] | 13.56
MATERIALES
| DESCRIPCION |  |  | UNIDAD | CANTIDAD A | UNITARIO B | COSTO C=A*B
1 | ESTRUCTURA METALICA |  |  | KG | 12.2396 | 2.6 | 31.82
4001 | CEMENTO |  |  | SACO | 0.4944 | 7.09 | 3.51
5004 | ARENA |  |  | M3 | 0.03 | 12.2762 | 0.37
5002 | PIEDRA 3-4 |  |  | M3 | 0.05 | 13.75 | 0.69
5005 | AGUA |  |  | LT | 12.8544 | 0.002 | 0.03
1 | PLANCHA NOVALOSA |  |  | m2 | 1 | 17.7 | 17.7
1001 | HIERRO |  |  | KG | 2.22 | 1.17 | 2.6
11002 | ALAMBRE #18 RECOCIDO |  |  | KG | 0.0666 | 1.87 | 0.12
| SUBTOTAL O | [5 empty] | 56.84
TRANSPORTE
| DESCRIPCION |  |  | UNIDAD | CANTIDAD A | TARIFA B | COSTO C=A*B
19019 | TRANSPORTE DE MATERIAL |  |  | GLOBAL | 1 | 1.6992 | 1.7
| SUBTOTAL P | [5 empty] | 1.7
|  |  | TOTAL COSTO DIRECTO (M+N+O+P) |  |  |  | 72.65
40002 |  |  | INDIRECTOS Y UTILIDADES % |  |  | 0% | 0
40003 |  |  | OTROS INDIRECTOS % |  |  | 0% | 0
|  |  | COSTO TOTAL DEL RUBRO |  |  |  | 72.65
|  |  | VALOR OFERTADO |  |  |  | 72.65
| NOMBRE DEL PROPONENTE: |  | ESPOL |  |  |  | FORM. #3 |  |  | 2 | Cisterna | m3 | 511.99
| OBRA: | 0 |  |  |  | HOJA |  | de
0
ANALISIS DE PRECIOS UNITARIOS
2 | RUBRO | 1.5.2 |  |  |  | UNIDAD: | m3
| DETALLE | Cisterna
EQUIPOS
| DESCRIPCION |  | CANTIDAD A | TARIFA B | COSTO HORA C= A*B | RENDIMIENTO | COSTO D=C*R
19015 | HERRAMIENTA MENOR |  | 1 | 4.6032 | 4.6 | 1 | 4.6
19003 | CONCRETERA |  | 1 | 3.5 | 3.5 | 0.2 | 0.7
| SUBTOTAL M | [5 empty] | 5.3
MANO DE OBRA
| DESCRIPCION (CATEG) |  | CANTIDAD A | JORNAL/HR B | COSTO HORA C= A*B | RENDIMIENTO | COSTO D=C*R
20001 | MAESTRO |  | 1 | 3.02 | 3.02 | 8.58 | 25.91
20002 | PEON |  | 8 | 2.79 | 22.32 | 0.8 | 17.86
20003 | ALBAÑIL |  | 2 | 2.82 | 5.64 | 0.8 | 4.51
20004 | CARPINTERO |  | 2 | 2.82 | 5.64 | 9 | 50.76 |  | 90.6667
20005 | FIERRERO |  | 2 | 2.82 | 5.64 | 10 | 56.4 |  | 54
| SUBTOTAL N | [5 empty] | 155.44
MATERIALES
| DESCRIPCION |  |  | UNIDAD | CANTIDAD A | UNITARIO B | COSTO C=A*B
11008 | TABLA |  |  | U | 5.42 | 3.5 | 18.97 |  | 13.3333
11009 | CUARTON |  |  | U | 8.67 | 2.42 | 20.98
11010 | TIRA |  |  | U | 4.33 | 1.5 | 6.5
11007 | CLAVO 2 1/2" |  |  | KG | 2.73 | 2.652 | 7.24
4001 | CEMENTO |  |  | SACO | 7.21 | 7.09 | 51.12
5004 | ARENA |  |  | M3 | 0.46 | 12.2762 | 5.65
5002 | PIEDRA 3-4 |  |  | M3 | 0.69 | 13.75 | 9.49
5005 | AGUA |  |  | LT | 187.46 | 0.002 | 0.37
1001 | HIERRO |  |  | KG | 180 | 1.17 | 210.6 |  | 19.536
11002 | ALAMBRE #18 RECOCIDO |  |  | KG | 5.4 | 1.87 | 10.1 |  | 8.668
28.204
188.0267
| SUBTOTAL O | [5 empty] | 341.02
TRANSPORTE
| DESCRIPCION |  |  | UNIDAD | CANTIDAD A | TARIFA B | COSTO C=A*B
19019 | TRANSPORTE DE MATERIAL |  |  | GLOBAL | 1 | 10.2306 | 10.23
| SUBTOTAL P | [5 empty] | 10.23
|  |  | TOTAL COSTO DIRECTO (M+N+O+P) |  |  |  | 511.99
40002 |  |  | INDIRECTOS Y UTILIDADES % |  |  | 0% | 0
40003 |  |  | OTROS INDIRECTOS % |  |  | 0% | 0
|  |  | COSTO TOTAL DEL RUBRO |  |  |  | 511.99
|  |  | VALOR OFERTADO |  |  |  | 511.99
| NOMBRE DEL PROPONENTE: |  | ESPOL |  |  |  | FORM. #3 |  |  | 6 | Hormigon armado en Losa e= 21cm | m3 | 497.33
| OBRA: | 0 |  |  |  | HOJA |  | de
0
ANALISIS DE PRECIOS UNITARIOS
6 | RUBRO | 1.6.9 |  |  |  | UNIDAD: | m3
| DETALLE | Hormigon armado en Losa e= 21cm
EQUIPOS
| DESCRIPCION |  | CANTIDAD A | TARIFA B | COSTO HORA C= A*B | RENDIMIENTO | COSTO D=C*R
19015 | HERRAMIENTA MENOR |  | 1 | 2.1795 | 2.18 | 1 | 2.18
|  |  | 1 |  |  | 0.175
19008 | VIBRADOR |  | 1 | 2.5 | 2.5 | 0.175 | 0.44
| SUBTOTAL M | [5 empty] | 2.62
MANO DE OBRA
| DESCRIPCION (CATEG) |  | CANTIDAD A | JORNAL/HR B | COSTO HORA C= A*B | RENDIMIENTO | COSTO D=C*R
20001 | MAESTRO |  | 1 | 3.02 | 3.02 | 4.01 | 12.11
20002 | PEON |  | 8 | 2.79 | 22.32 | 0.35 | 7.81
20003 | ALBAÑIL |  | 2 | 2.82 | 5.64 | 0.35 | 1.97
20004 | CARPINTERO |  | 2 | 2.82 | 5.64 | 5 | 28.2 |  | 26.3636
20005 | FIERRERO |  | 2 | 2.82 | 5.64 | 4 | 22.56 |  | 21.312
| SUBTOTAL N | [5 empty] | 72.65 |  | 47.6756
MATERIALES
| DESCRIPCION |  |  | UNIDAD | CANTIDAD A | UNITARIO B | COSTO C=A*B
11008 | TABLA |  |  | U | 3.79 | 3.5 | 13.27 |  | 9.0909
11009 | CUARTON |  |  | U | 6.07 | 2.42 | 14.69 |  | 0.11125
11007 | CLAVO 2 1/2" |  |  | KG | 1.91 | 2.652 | 5.07 |  | 9.0909
11010 | TIRA |  |  | U | 3.03 | 1.5 | 4.55 |  | 0.91
[5 empty] | 8.24 |  |  |  | 0.71662
0.53
0.79
214.24
8010 | POLIESTIRENO EXPANDIDO |  |  | M3 | 0.72 | 105 | 75.6
1001 | HIERRO |  |  | KG | 71.04 | 1.17 | 83.12 |  | 6.3936
11002 | ALAMBRE #18 RECOCIDO |  |  | KG | 2.1312 | 1.87 | 3.99
11005 | CAÑA |  |  | U | 36.3636 | 2 | 72.73
1 | H. PREMEZCLADO 280 |  |  | M3 | 1.03 | 132.77 | 136.75
| SUBTOTAL O | [5 empty] | 409.77
TRANSPORTE
| DESCRIPCION |  |  | UNIDAD | CANTIDAD A | TARIFA B | COSTO C=A*B
19019 | TRANSPORTE DE MATERIAL |  |  | GLOBAL | 1 | 12.2931 | 12.29
| SUBTOTAL P | [5 empty] | 12.29
|  |  | TOTAL COSTO DIRECTO (M+N+O+P) |  |  |  | 497.33
40002 |  |  | INDIRECTOS Y UTILIDADES % |  |  | 0% | 0
40003 |  |  | OTROS INDIRECTOS % |  |  | 0% | 0
|  |  | COSTO TOTAL DEL RUBRO |  |  |  | 497.33
|  |  | VALOR OFERTADO |  |  |  | 497.33
| NOMBRE DEL PROPONENTE: |  | ESPOL |  |  |  | FORM. #3 |  |  | 6 | Hormigon armado en Losa e= 25cm | m3 | 43.69
| OBRA: | 0 |  |  |  | HOJA |  | de
0
ANALISIS DE PRECIOS UNITARIOS
6 | RUBRO | 1.6.9 |  |  |  | UNIDAD: | m3
| DETALLE | Hormigon armado en Losa e= 25cm
EQUIPOS
| DESCRIPCION |  | CANTIDAD A | TARIFA B | COSTO HORA C= A*B | RENDIMIENTO | COSTO D=C*R
19015 | HERRAMIENTA MENOR |  | 1 | 0.435 | 0.44 | 1 | 0.44
19003 | CONCRETERA |  | 1 | 3.5 | 3.5 | 0.095 | 0.33
19008 | VIBRADOR |  | 1 | 2.5 | 2.5 | 0.095 | 0.24
| SUBTOTAL M | [5 empty] | 1.01
MANO DE OBRA
| DESCRIPCION (CATEG) |  | CANTIDAD A | JORNAL/HR B | COSTO HORA C= A*B | RENDIMIENTO | COSTO D=C*R
20001 | MAESTRO |  | 1 | 3.02 | 3.02 | 0.8 | 2.42
20002 | PEON |  | 8 | 2.79 | 22.32 | 0.19 | 4.24 |  | 5.3455 | 5.31
20003 | ALBAÑIL |  | 2 | 2.82 | 5.64 | 0.19 | 1.07
20004 | CARPINTERO |  | 2 | 2.82 | 5.64 | 0.9 | 5.08 |  | 5.2833
20005 | FIERRERO |  | 2 | 2.82 | 5.64 | 0.3 | 1.69 |  | 1.7158
| SUBTOTAL N | [5 empty] | 14.5 |  | 12.3446
MATERIALES
| DESCRIPCION |  |  | UNIDAD | CANTIDAD A | UNITARIO B | COSTO C=A*B
11008 | TABLA |  |  | U | 0.42 | 3.5 | 1.47 |  | 1
11009 | CUARTON |  |  | U | 0.67 | 2.42 | 1.62 |  | 0.09
11007 | CLAVO 2 1/2" |  |  | KG | 0.21 | 2.652 | 0.56
11010 | TIRA |  |  | U | 0.33 | 1.5 | 0.5
4001 | CEMENTO |  |  | SACO | 0.7416 | 7.09 | 5.26
5004 | ARENA |  |  | M3 | 0.05 | 12.2762 | 0.61
5002 | PIEDRA 3-4 |  |  | M3 | 0.07 | 13.75 | 0.96
5005 | AGUA |  |  | LT | 19.2816 | 0.002 | 0.04
8010 | BLOQUE DE CONCRETO PARA LOSA 19x19x39 BLL19 |  |  | U | 10 | 0.46 | 4.6
1001 | HIERRO |  |  | KG | 3.416 | 1.17 | 4 |  | 3.416
11002 | ALAMBRE #18 RECOCIDO |  |  | KG | 0.10248 | 1.87 | 0.19
11005 | CAÑA |  |  | U | 2 | 2 | 4
14029 | MALLA ELEC 5,5mm c/15cm |  |  | M2 | 1 | 3.5482 | 3.55 |  | 3.552
| SUBTOTAL O | [5 empty] | 27.36
TRANSPORTE
| DESCRIPCION |  |  | UNIDAD | CANTIDAD A | TARIFA B | COSTO C=A*B
19019 | TRANSPORTE DE MATERIAL |  |  | GLOBAL | 1 | 0.8208 | 0.82
| SUBTOTAL P | [5 empty] | 0.82
|  |  | TOTAL COSTO DIRECTO (M+N+O+P) |  |  |  | 43.69
40002 |  |  | INDIRECTOS Y UTILIDADES % |  |  | 0% | 0
40003 |  |  | OTROS INDIRECTOS % |  |  | 0% | 0
|  |  | COSTO TOTAL DEL RUBRO |  |  |  | 43.69
|  |  | VALOR OFERTADO |  |  |  | 43.69 |  | 5689.3118

## 1.6
| NOMBRE DEL PROPONENTE: |  | ESPOL |  |  |  | FORM. #3 |  |  | #REF! | #REF! | #REF! | #REF!
| OBRA: | 0 |  |  |  | HOJA |  | de
0
ANALISIS DE PRECIOS UNITARIOS
2 | RUBRO | 1.6.1 |  |  |  | UNIDAD: | m3
| DETALLE | Zapatas de cimentacion
EQUIPOS
| DESCRIPCION |  | CANTIDAD A | TARIFA B | COSTO HORA C= A*B | RENDIMIENTO | COSTO D=C*R
19015 | HERRAMIENTA MENOR |  | 1 | 1.8186 | 1.82 | 1 | 1.82
1
19008 | VIBRADOR |  | 1 | 2.5 | 2.5 | 1 | 2.5
| SUBTOTAL M | [5 empty] | 4.32
MANO DE OBRA
| DESCRIPCION (CATEG) |  | CANTIDAD A | JORNAL/HR B | COSTO HORA C= A*B | RENDIMIENTO | COSTO D=C*R
20001 | MAESTRO |  | 1 | 3.02 | 3.02 | 3.34 | 10.1
20002 | PEON |  | 8 | 2.79 | 22.32 | 1 | 22.32 |  | 20
20003 | ALBAÑIL |  | 2 | 2.82 | 5.64 | 1 | 5.64
20004 | CARPINTERO |  | 2 | 2.82 | 5.64 | 4 | 22.56 |  | 29
| SUBTOTAL N | [5 empty] | 60.62
MATERIALES
| DESCRIPCION |  |  | UNIDAD | CANTIDAD A | UNITARIO B | COSTO C=A*B
11008 | TABLA |  |  | U | 4.17 | 3.5 | 14.6
11009 | CUARTON |  |  | U | 6.67 | 2.42 | 16.14
11007 | CLAVO 2 1/2" |  |  | KG | 2.1 | 2.652 | 5.57
11010 | TIRA |  |  | U | 3.33 | 1.5 | 5
11009 | Hormg. Premezclado bombeable f'c=280 Kg/cm2 |  |  | m3 | 1.02 | 119.504 | 121.89
| SUBTOTAL O | [5 empty] | 163.2
TRANSPORTE
| DESCRIPCION |  |  | UNIDAD | CANTIDAD A | TARIFA B | COSTO C=A*B
19019 | TRANSPORTE DE MATERIAL |  |  | GLOBAL | 1 | 5.126 | 5.13
| SUBTOTAL P | [5 empty] | 5.13
|  |  | TOTAL COSTO DIRECTO (M+N+O+P) |  |  |  | 233.27
40002 |  |  | INDIRECTOS Y UTILIDADES % |  |  | 0% | 0
40003 |  |  | OTROS INDIRECTOS % |  |  | 0% | 0
|  |  | COSTO TOTAL DEL RUBRO |  |  |  | 233.27
|  |  | VALOR OFERTADO |  |  |  | 233.27
| NOMBRE DEL PROPONENTE: |  | ESPOL |  |  |  | FORM. #3 |  |  | 3 | Vigas de cimentacion | m3 | 273.12
| OBRA: | 0 |  |  |  | HOJA |  | de
0
ANALISIS DE PRECIOS UNITARIOS
3 | RUBRO | 1.6.2 |  |  |  | UNIDAD: | m3
| DETALLE | Vigas de cimentacion
EQUIPOS
| DESCRIPCION |  | CANTIDAD A | TARIFA B | COSTO HORA C= A*B | RENDIMIENTO | COSTO D=C*R
19015 | HERRAMIENTA MENOR |  | 1 | 2.7312 | 2.73 | 1 | 2.73
19008 | VIBRADOR |  | 1 | 2.5 | 2.5 | 1.1 | 2.75
| SUBTOTAL M | [5 empty] | 5.48
MANO DE OBRA
| DESCRIPCION (CATEG) |  | CANTIDAD A | JORNAL/HR B | COSTO HORA C= A*B | RENDIMIENTO | COSTO D=C*R
20001 | MAESTRO |  | 1 | 3.02 | 3.02 | 5.02 | 15.17
20002 | PEON |  | 8 | 2.79 | 22.32 | 1.1 | 24.55
20003 | ALBAÑIL |  | 2 | 2.82 | 5.64 | 1.1 | 6.2
20004 | CARPINTERO |  | 2 | 2.82 | 5.64 | 8 | 45.12 |  | 34.8
0.8
| SUBTOTAL N | [5 empty] | 91.04
MATERIALES
| DESCRIPCION |  |  | UNIDAD | CANTIDAD A | UNITARIO B | COSTO C=A*B
11008 | TABLA |  |  | U | 5 | 3.5 | 17.5
11009 | CUARTON |  |  | U | 8 | 2.42 | 19.36
11007 | CLAVO 2 1/2" |  |  | KG | 2.52 | 2.652 | 6.68
11010 | TIRA |  |  | U | 4 | 1.5 | 6
11009 | Hormg. Premezclado bombeable f'c=280 Kg/cm2 |  |  | m3 | 1.02 | 119.504 | 121.89
| SUBTOTAL O | [5 empty] | 171.43
TRANSPORTE
| DESCRIPCION |  |  | UNIDAD | CANTIDAD A | TARIFA B | COSTO C=A*B
19019 | TRANSPORTE DE MATERIAL |  |  | GLOBAL | 1 | 5.1729 | 5.17
| SUBTOTAL P | [5 empty] | 5.17
|  |  | TOTAL COSTO DIRECTO (M+N+O+P) |  |  |  | 273.12
40002 |  |  | INDIRECTOS Y UTILIDADES % |  |  | 0% | 0
40003 |  |  | OTROS INDIRECTOS % |  |  | 0% | 0
|  |  | COSTO TOTAL DEL RUBRO |  |  |  | 273.12
|  |  | VALOR OFERTADO |  |  |  | 273.12
| NOMBRE DEL PROPONENTE: |  | ESPOL |  |  |  | FORM. #3 |  |  | 3 | Riostras de cimentacion | m3 | 288.6
| OBRA: | 0 |  |  |  | HOJA |  | de
0
ANALISIS DE PRECIOS UNITARIOS
3 | RUBRO | 1.6.3 |  |  |  | UNIDAD: | m3
| DETALLE | Riostras de cimentacion
EQUIPOS
| DESCRIPCION |  | CANTIDAD A | TARIFA B | COSTO HORA C= A*B | RENDIMIENTO | COSTO D=C*R
19015 | HERRAMIENTA MENOR |  | 1 | 2.9343 | 2.93 | 1 | 2.93
19008 | VIBRADOR |  | 1 | 2.5 | 2.5 | 1.1 | 2.75
| SUBTOTAL M | [5 empty] | 5.68
MANO DE OBRA
| DESCRIPCION (CATEG) |  | CANTIDAD A | JORNAL/HR B | COSTO HORA C= A*B | RENDIMIENTO | COSTO D=C*R
20001 | MAESTRO |  | 1 | 3.02 | 3.02 | 5.4 | 16.3
20002 | PEON |  | 8 | 2.79 | 22.32 | 1.1 | 24.55
20003 | ALBAÑIL |  | 2 | 2.82 | 5.64 | 1.1 | 6.2
20004 | CARPINTERO |  | 2 | 2.82 | 5.64 | 9 | 50.76 |  | 40.6
0.934
| SUBTOTAL N | [5 empty] | 97.81
MATERIALES
| DESCRIPCION |  |  | UNIDAD | CANTIDAD A | UNITARIO B | COSTO C=A*B
11008 | TABLA |  |  | U | 5.83 | 3.5 | 20.41
11009 | CUARTON |  |  | U | 9.33 | 2.42 | 22.58
11007 | CLAVO 2 1/2" |  |  | KG | 2.94 | 2.652 | 7.8
11010 | TIRA |  |  | U | 4.67 | 1.5 | 7.01
11009 | Hormg. Premezclado bombeable f'c=280 Kg/cm2 |  |  | m3 | 1.02 | 119.504 | 121.89
| SUBTOTAL O | [5 empty] | 179.69
TRANSPORTE
| DESCRIPCION |  |  | UNIDAD | CANTIDAD A | TARIFA B | COSTO C=A*B
19019 | TRANSPORTE DE MATERIAL |  |  | GLOBAL | 1 | 5.4207 | 5.42
| SUBTOTAL P | [5 empty] | 5.42
|  |  | TOTAL COSTO DIRECTO (M+N+O+P) |  |  |  | 288.6
40002 |  |  | INDIRECTOS Y UTILIDADES % |  |  | 0% | 0
40003 |  |  | OTROS INDIRECTOS % |  |  | 0% | 0
|  |  | COSTO TOTAL DEL RUBRO |  |  |  | 288.6
|  |  | VALOR OFERTADO |  |  |  | 288.6
| NOMBRE DEL PROPONENTE: |  | ESPOL |  |  |  | FORM. #3 |  |  | 6 | Columnas planta baja | m3 | 266.56
| OBRA: | 0 |  |  |  | HOJA |  | de
0
ANALISIS DE PRECIOS UNITARIOS
6 | RUBRO | 1.6.4 |  |  |  | UNIDAD: | m3
| DETALLE | Columnas planta baja
EQUIPOS
| DESCRIPCION |  | CANTIDAD A | TARIFA B | COSTO HORA C= A*B | RENDIMIENTO | COSTO D=C*R
19015 | HERRAMIENTA MENOR |  | 1 | 2.631 | 2.63 | 1 | 2.63
19008 | VIBRADOR |  | 1 | 2.5 | 2.5 | 1 | 2.5
1 | Andamios metálicos |  | 4 | 0.5 | 2 | 1 | 2
| SUBTOTAL M | [5 empty] | 7.13
MANO DE OBRA
| DESCRIPCION (CATEG) |  | CANTIDAD A | JORNAL/HR B | COSTO HORA C= A*B | RENDIMIENTO | COSTO D=C*R
20001 | MAESTRO |  | 1 | 3.02 | 3.02 | 4.84 | 14.62
20002 | PEON |  | 8 | 2.79 | 22.32 | 1 | 22.32 |  | 36
20003 | ALBAÑIL |  | 2 | 2.82 | 5.64 | 1 | 5.64
20004 | CARPINTERO |  | 2 | 2.82 | 5.64 | 8 | 45.12 |  | 46.4
1.8
| SUBTOTAL N | [5 empty] | 87.7 |  | 63.2
MATERIALES
| DESCRIPCION |  |  | UNIDAD | CANTIDAD A | UNITARIO B | COSTO C=A*B
11008 | Consumibles |  |  | Global | 1 | 1.38 | 1.38
11009 | Hormg. Premezclado bombeable f'c=280 Kg/cm2 |  |  | m3 | 1.02 | 119.504 | 121.89 |  | 0.06
0.08208
1 | Alambre recocido #18 |  |  | kg | 5.25 | 1.4 | 7.35 |  | 0.14208
1 | Encofrado metálico |  |  | m2 | 12 | 3 | 36 |  | 7.0383
| SUBTOTAL O | [5 empty] | 166.62
TRANSPORTE
| DESCRIPCION |  |  | UNIDAD | CANTIDAD A | TARIFA B | COSTO C=A*B
19019 | TRANSPORTE DE MATERIAL |  |  | GLOBAL | 1 | 5.1086 | 5.11
| SUBTOTAL P | [5 empty] | 5.11
|  |  | TOTAL COSTO DIRECTO (M+N+O+P) |  |  |  | 266.56
40002 |  |  | INDIRECTOS Y UTILIDADES % |  |  | 0% | 0
40003 |  |  | OTROS INDIRECTOS % |  |  | 0% | 0
|  |  | COSTO TOTAL DEL RUBRO |  |  |  | 266.56
|  |  | VALOR OFERTADO |  |  |  | 266.56
| NOMBRE DEL PROPONENTE: |  | ESPOL |  |  |  | FORM. #3 |  |  | 6 | Columnas primer alto | m3 | 270.95
| OBRA: | 0 |  |  |  | HOJA |  | de
0
ANALISIS DE PRECIOS UNITARIOS
6 | RUBRO | 1.6.5 |  |  |  | UNIDAD: | m3
| DETALLE | Columnas primer alto
EQUIPOS
| DESCRIPCION |  | CANTIDAD A | TARIFA B | COSTO HORA C= A*B | RENDIMIENTO | COSTO D=C*R
19015 | HERRAMIENTA MENOR |  | 1 | 2.7516 | 2.75 | 1 | 2.75
19008 | VIBRADOR |  | 1 | 2.5 | 2.5 | 1.1 | 2.75
1 | Andamios metálicos |  | 4 | 0.5 | 2 | 1 | 2
| SUBTOTAL M | [5 empty] | 7.5
MANO DE OBRA
| DESCRIPCION (CATEG) |  | CANTIDAD A | JORNAL/HR B | COSTO HORA C= A*B | RENDIMIENTO | COSTO D=C*R
20001 | MAESTRO |  | 1 | 3.02 | 3.02 | 5.06 | 15.29
20002 | PEON |  | 8 | 2.79 | 22.32 | 1.1 | 24.55 |  | 36
20003 | ALBAÑIL |  | 2 | 2.82 | 5.64 | 1.1 | 6.2
20004 | CARPINTERO |  | 2 | 2.82 | 5.64 | 8.1 | 45.68 |  | 46.4
1.8
| SUBTOTAL N | [5 empty] | 91.72 |  | 63.2 | 93.5544
MATERIALES
| DESCRIPCION |  |  | UNIDAD | CANTIDAD A | UNITARIO B | COSTO C=A*B
11008 | Consumibles |  |  | Global | 1 | 1.38 | 1.38
11009 | Hormg. Premezclado bombeable f'c=280 Kg/cm2 |  |  | m3 | 1.02 | 119.504 | 121.89 |  | 0.06
0.08208
1 | Alambre recocido #18 |  |  | kg | 5.25 | 1.4 | 7.35 |  | 0.14208
1 | Encofrado metálico |  |  | m2 | 12 | 3 | 36 |  | 7.0383
| SUBTOTAL O | [5 empty] | 166.62
TRANSPORTE
| DESCRIPCION |  |  | UNIDAD | CANTIDAD A | TARIFA B | COSTO C=A*B
19019 | TRANSPORTE DE MATERIAL |  |  | GLOBAL | 1 | 5.1086 | 5.11
| SUBTOTAL P | [5 empty] | 5.11
|  |  | TOTAL COSTO DIRECTO (M+N+O+P) |  |  |  | 270.95
40002 |  |  | INDIRECTOS Y UTILIDADES % |  |  | 0% | 0
40003 |  |  | OTROS INDIRECTOS % |  |  | 0% | 0
|  |  | COSTO TOTAL DEL RUBRO |  |  |  | 270.95
|  |  | VALOR OFERTADO |  |  |  | 270.95
| NOMBRE DEL PROPONENTE: |  | ESPOL |  |  |  | FORM. #3 |  |  | 6 | Columnas segundo alto | m3 | 275.36
| OBRA: | 0 |  |  |  | HOJA |  | de
0
ANALISIS DE PRECIOS UNITARIOS
6 | RUBRO | 1.6.6 |  |  |  | UNIDAD: | m3
| DETALLE | Columnas segundo alto
EQUIPOS
| DESCRIPCION |  | CANTIDAD A | TARIFA B | COSTO HORA C= A*B | RENDIMIENTO | COSTO D=C*R
19015 | HERRAMIENTA MENOR |  | 1 | 2.8728 | 2.87 | 1 | 2.87
19008 | VIBRADOR |  | 1 | 2.5 | 2.5 | 1.2 | 3
1 | Andamios metálicos |  | 4 | 0.5 | 2 | 1 | 2
| SUBTOTAL M | [5 empty] | 7.87
MANO DE OBRA
| DESCRIPCION (CATEG) |  | CANTIDAD A | JORNAL/HR B | COSTO HORA C= A*B | RENDIMIENTO | COSTO D=C*R
20001 | MAESTRO |  | 1 | 3.02 | 3.02 | 5.28 | 15.96
20002 | PEON |  | 8 | 2.79 | 22.32 | 1.2 | 26.78 |  | 36
20003 | ALBAÑIL |  | 2 | 2.82 | 5.64 | 1.2 | 6.77
20004 | CARPINTERO |  | 2 | 2.82 | 5.64 | 8.2 | 46.25 |  | 46.4
1.8
| SUBTOTAL N | [5 empty] | 95.76 |  | 63.2 | 97.6752
MATERIALES
| DESCRIPCION |  |  | UNIDAD | CANTIDAD A | UNITARIO B | COSTO C=A*B
11008 | Consumibles |  |  | Global | 1 | 1.38 | 1.38
11009 | Hormg. Premezclado bombeable f'c=280 Kg/cm2 |  |  | m3 | 1.02 | 119.504 | 121.89 |  | 0.06
0.08208
1 | Alambre recocido #18 |  |  | kg | 5.25 | 1.4 | 7.35 |  | 0.14208
1 | Encofrado metálico |  |  | m2 | 12 | 3 | 36 |  | 7.0383
| SUBTOTAL O | [5 empty] | 166.62
TRANSPORTE
| DESCRIPCION |  |  | UNIDAD | CANTIDAD A | TARIFA B | COSTO C=A*B
19019 | TRANSPORTE DE MATERIAL |  |  | GLOBAL | 1 | 5.1086 | 5.11
| SUBTOTAL P | [5 empty] | 5.11
|  |  | TOTAL COSTO DIRECTO (M+N+O+P) |  |  |  | 275.36
40002 |  |  | INDIRECTOS Y UTILIDADES % |  |  | 0% | 0
40003 |  |  | OTROS INDIRECTOS % |  |  | 0% | 0
|  |  | COSTO TOTAL DEL RUBRO |  |  |  | 275.36
|  |  | VALOR OFERTADO |  |  |  | 275.36
| NOMBRE DEL PROPONENTE: |  | ESPOL |  |  |  | FORM. #3 |  |  | 6 | Vigas planta baja | m3 | 267.67
| OBRA: | 0 |  |  |  | HOJA |  | de
0
ANALISIS DE PRECIOS UNITARIOS
6 | RUBRO | 1.6.7 |  |  |  | UNIDAD: | m3
| DETALLE | Vigas planta baja
EQUIPOS
| DESCRIPCION |  | CANTIDAD A | TARIFA B | COSTO HORA C= A*B | RENDIMIENTO | COSTO D=C*R
19015 | HERRAMIENTA MENOR |  | 1 | 2.832 | 2.83 | 1 | 2.83
19008 | VIBRADOR |  | 1 | 2.5 | 2.5 | 1.2 | 3
1 | Andamios metálicos |  | 4 | 0.5 | 2 | 1 | 2
| SUBTOTAL M | [5 empty] | 7.83
MANO DE OBRA
| DESCRIPCION (CATEG) |  | CANTIDAD A | JORNAL/HR B | COSTO HORA C= A*B | RENDIMIENTO | COSTO D=C*R
20001 | MAESTRO |  | 1 | 3.02 | 3.02 | 5.21 | 15.73
20002 | PEON |  | 8 | 2.79 | 22.32 | 1.2 | 26.78
20003 | ALBAÑIL |  | 2 | 2.82 | 5.64 | 1.2 | 6.77
20004 | CARPINTERO |  | 2 | 2.82 | 5.64 | 8 | 45.12 |  | 20.3
1.5
| SUBTOTAL N | [5 empty] | 94.4 |  | 36.8
MATERIALES
| DESCRIPCION |  |  | UNIDAD | CANTIDAD A | UNITARIO B | COSTO C=A*B
11008 | Consumibles |  |  | Global | 1 | 1.38 | 1.38
11009 | Hormg. Premezclado bombeable f'c=280 Kg/cm2 |  |  | m3 | 1.02 | 119.504 | 121.89 |  | 0.06
0.08208
1 | Alambre recocido #18 |  |  | kg | 5.25 | 1.4 | 7.35 |  | 0.14208
1 | Encofrado metálico |  |  | m2 | 10 | 3 | 30 |  | 7.0383
| SUBTOTAL O | [5 empty] | 160.62
TRANSPORTE
| DESCRIPCION |  |  | UNIDAD | CANTIDAD A | TARIFA B | COSTO C=A*B
19019 | TRANSPORTE DE MATERIAL |  |  | GLOBAL | 1 | 4.8186 | 4.82
| SUBTOTAL P | [5 empty] | 4.82
|  |  | TOTAL COSTO DIRECTO (M+N+O+P) |  |  |  | 267.67 |  | 195.67
40002 |  |  | INDIRECTOS Y UTILIDADES % |  |  | 0% | 0
40003 |  |  | OTROS INDIRECTOS % |  |  | 0% | 0
|  |  | COSTO TOTAL DEL RUBRO |  |  |  | 267.67
|  |  | VALOR OFERTADO |  |  |  | 267.67
| NOMBRE DEL PROPONENTE: |  | ESPOL |  |  |  | FORM. #3 |  |  | 6 | Vigas primer alto | m3 | 274.87
| OBRA: | 0 |  |  |  | HOJA |  | de
0
ANALISIS DE PRECIOS UNITARIOS
6 | RUBRO | 1.6.8 |  |  |  | UNIDAD: | m3
| DETALLE | Vigas primer alto
EQUIPOS
| DESCRIPCION |  | CANTIDAD A | TARIFA B | COSTO HORA C= A*B | RENDIMIENTO | COSTO D=C*R
19015 | HERRAMIENTA MENOR |  | 1 | 3.0345 | 3.03 | 1 | 3.03
19008 | VIBRADOR |  | 1 | 2.5 | 2.5 | 1.3 | 3.25
1 | Andamios metálicos |  | 4 | 0.5 | 2 | 1 | 2
| SUBTOTAL M | [5 empty] | 8.28
MANO DE OBRA
| DESCRIPCION (CATEG) |  | CANTIDAD A | JORNAL/HR B | COSTO HORA C= A*B | RENDIMIENTO | COSTO D=C*R
20001 | MAESTRO |  | 1 | 3.02 | 3.02 | 5.58 | 16.86
20002 | PEON |  | 8 | 2.79 | 22.32 | 1.3 | 29.02
20003 | ALBAÑIL |  | 2 | 2.82 | 5.64 | 1.3 | 7.33
20004 | CARPINTERO |  | 2 | 2.82 | 5.64 | 8.5 | 47.94 |  | 20.3
1.5
| SUBTOTAL N | [5 empty] | 101.15 |  | 36.8
MATERIALES
| DESCRIPCION |  |  | UNIDAD | CANTIDAD A | UNITARIO B | COSTO C=A*B
11008 | Consumibles |  |  | Global | 1 | 1.38 | 1.38
11009 | Hormg. Premezclado bombeable f'c=280 Kg/cm2 |  |  | m3 | 1.02 | 119.504 | 121.89 |  | 0.06
0.08208
1 | Alambre recocido #18 |  |  | kg | 5.25 | 1.4 | 7.35 |  | 0.14208
1 | Encofrado metálico |  |  | m2 | 10 | 3 | 30 |  | 7.0383
| SUBTOTAL O | [5 empty] | 160.62
TRANSPORTE
| DESCRIPCION |  |  | UNIDAD | CANTIDAD A | TARIFA B | COSTO C=A*B
19019 | TRANSPORTE DE MATERIAL |  |  | GLOBAL | 1 | 4.8186 | 4.82
| SUBTOTAL P | [5 empty] | 4.82
|  |  | TOTAL COSTO DIRECTO (M+N+O+P) |  |  |  | 274.87 |  | 195.67
40002 |  |  | INDIRECTOS Y UTILIDADES % |  |  | 0% | 0
40003 |  |  | OTROS INDIRECTOS % |  |  | 0% | 0
|  |  | COSTO TOTAL DEL RUBRO |  |  |  | 274.87
|  |  | VALOR OFERTADO |  |  |  | 274.87
| NOMBRE DEL PROPONENTE: |  | ESPOL |  |  |  | FORM. #3 |  |  | 6 | Vigas de cubierta | m3 | 282.07
| OBRA: | 0 |  |  |  | HOJA |  | de
0
ANALISIS DE PRECIOS UNITARIOS
6 | RUBRO | 1.6.9 |  |  |  | UNIDAD: | m3
| DETALLE | Vigas de cubierta
EQUIPOS
| DESCRIPCION |  | CANTIDAD A | TARIFA B | COSTO HORA C= A*B | RENDIMIENTO | COSTO D=C*R
19015 | HERRAMIENTA MENOR |  | 1 | 3.2367 | 3.24 | 1 | 3.24
19008 | VIBRADOR |  | 1 | 2.5 | 2.5 | 1.4 | 3.5
1 | Andamios metálicos |  | 4 | 0.5 | 2 | 1 | 2
| SUBTOTAL M | [5 empty] | 8.74
MANO DE OBRA
| DESCRIPCION (CATEG) |  | CANTIDAD A | JORNAL/HR B | COSTO HORA C= A*B | RENDIMIENTO | COSTO D=C*R
20001 | MAESTRO |  | 1 | 3.02 | 3.02 | 5.95 | 17.98
20002 | PEON |  | 8 | 2.79 | 22.32 | 1.4 | 31.25
20003 | ALBAÑIL |  | 2 | 2.82 | 5.64 | 1.4 | 7.9
20004 | CARPINTERO |  | 2 | 2.82 | 5.64 | 9 | 50.76 |  | 20.3
1.5
| SUBTOTAL N | [5 empty] | 107.89 |  | 36.8
MATERIALES
| DESCRIPCION |  |  | UNIDAD | CANTIDAD A | UNITARIO B | COSTO C=A*B
11008 | Consumibles |  |  | Global | 1 | 1.38 | 1.38
11009 | Hormg. Premezclado bombeable f'c=280 Kg/cm2 |  |  | m3 | 1.02 | 119.504 | 121.89 |  | 0.06
0.08208
1 | Alambre recocido #18 |  |  | kg | 5.25 | 1.4 | 7.35 |  | 0.14208
1 | Encofrado metálico |  |  | m2 | 10 | 3 | 30 |  | 7.0383
| SUBTOTAL O | [5 empty] | 160.62
TRANSPORTE
| DESCRIPCION |  |  | UNIDAD | CANTIDAD A | TARIFA B | COSTO C=A*B
19019 | TRANSPORTE DE MATERIAL |  |  | GLOBAL | 1 | 4.8186 | 4.82
| SUBTOTAL P | [5 empty] | 4.82
|  |  | TOTAL COSTO DIRECTO (M+N+O+P) |  |  |  | 282.07 |  | 195.67
40002 |  |  | INDIRECTOS Y UTILIDADES % |  |  | 0% | 0
40003 |  |  | OTROS INDIRECTOS % |  |  | 0% | 0
|  |  | COSTO TOTAL DEL RUBRO |  |  |  | 282.07
|  |  | VALOR OFERTADO |  |  |  | 282.07
| NOMBRE DEL PROPONENTE: |  | ESPOL |  |  |  | FORM. #3 |  |  | 6 | Losas primer alto | m3 | 235.6
| OBRA: | 0 |  |  |  | HOJA |  | de
0
ANALISIS DE PRECIOS UNITARIOS
6 | RUBRO | 1.6.10 |  |  |  | UNIDAD: | m3
| DETALLE | Losas primer alto
EQUIPOS
| DESCRIPCION |  | CANTIDAD A | TARIFA B | COSTO HORA C= A*B | RENDIMIENTO | COSTO D=C*R
19015 | HERRAMIENTA MENOR |  | 1 | 1.8186 | 1.82 | 1 | 1.82
19008 | VIBRADOR |  | 1 | 2.5 | 2.5 | 1 | 2.5
1 | Andamios metálicos |  | 4 | 0.5 | 2 | 1 | 2
| SUBTOTAL M | [5 empty] | 6.32
MANO DE OBRA
| DESCRIPCION (CATEG) |  | CANTIDAD A | JORNAL/HR B | COSTO HORA C= A*B | RENDIMIENTO | COSTO D=C*R
20001 | MAESTRO |  | 1 | 3.02 | 3.02 | 3.34 | 10.1
20002 | PEON |  | 8 | 2.79 | 22.32 | 1 | 22.32
20003 | ALBAÑIL |  | 2 | 2.82 | 5.64 | 1 | 5.64
20004 | CARPINTERO |  | 2 | 2.82 | 5.64 | 4 | 22.56 |  | 20.3
1.5
| SUBTOTAL N | [5 empty] | 60.62 |  | 36.8
MATERIALES
| DESCRIPCION |  |  | UNIDAD | CANTIDAD A | UNITARIO B | COSTO C=A*B
11008 | Consumibles |  |  | Global | 1 | 2 | 2
11009 | Hormg. Premezclado bombeable f'c=280 Kg/cm2 |  |  | m3 | 1.02 | 119.504 | 121.89 |  | 0.06
0.08208
11002 | ALAMBRE #18 RECOCIDO |  |  | KG | 5.25 | 1.87 | 9.82 |  | 0.06
1 | Encofrado metálico |  |  | m2 | 10 | 3 | 30 |  | 16.6667
| SUBTOTAL O | [5 empty] | 163.71
TRANSPORTE
| DESCRIPCION |  |  | UNIDAD | CANTIDAD A | TARIFA B | COSTO C=A*B
19019 | TRANSPORTE DE MATERIAL |  |  | GLOBAL | 1 | 4.9513 | 4.95
| SUBTOTAL P | [5 empty] | 4.95
|  |  | TOTAL COSTO DIRECTO (M+N+O+P) |  |  |  | 235.6
40002 |  |  | INDIRECTOS Y UTILIDADES % |  |  | 0% | 0
40003 |  |  | OTROS INDIRECTOS % |  |  | 0% | 0
|  |  | COSTO TOTAL DEL RUBRO |  |  |  | 235.6
|  |  | VALOR OFERTADO |  |  |  | 235.6
| NOMBRE DEL PROPONENTE: |  | ESPOL |  |  |  | FORM. #3 |  |  | 6 | Losas segundo alto | m3 | 239.28
| OBRA: | 0 |  |  |  | HOJA |  | de
0
ANALISIS DE PRECIOS UNITARIOS
6 | RUBRO | 1.6.11 |  |  |  | UNIDAD: | m3
| DETALLE | Losas segundo alto
EQUIPOS
| DESCRIPCION |  | CANTIDAD A | TARIFA B | COSTO HORA C= A*B | RENDIMIENTO | COSTO D=C*R
19015 | HERRAMIENTA MENOR |  | 1 | 1.9191 | 1.92 | 1 | 1.92
19008 | VIBRADOR |  | 1 | 2.5 | 2.5 | 1.1 | 2.75
1 | Andamios metálicos |  | 4 | 0.5 | 2 | 1 | 2
| SUBTOTAL M | [5 empty] | 6.67
MANO DE OBRA
| DESCRIPCION (CATEG) |  | CANTIDAD A | JORNAL/HR B | COSTO HORA C= A*B | RENDIMIENTO | COSTO D=C*R
20001 | MAESTRO |  | 1 | 3.02 | 3.02 | 3.53 | 10.66
20002 | PEON |  | 8 | 2.79 | 22.32 | 1.1 | 24.55
20003 | ALBAÑIL |  | 2 | 2.82 | 5.64 | 1.1 | 6.2
20004 | CARPINTERO |  | 2 | 2.82 | 5.64 | 4 | 22.56 |  | 20.3
1.5
| SUBTOTAL N | [5 empty] | 63.97 |  | 36.8
MATERIALES
| DESCRIPCION |  |  | UNIDAD | CANTIDAD A | UNITARIO B | COSTO C=A*B
11008 | Consumibles |  |  | Global | 1 | 2 | 2
11009 | Hormg. Premezclado bombeable f'c=280 Kg/cm2 |  |  | m3 | 1.02 | 119.504 | 121.89 |  | 0.06
0.08208
11002 | ALAMBRE #18 RECOCIDO |  |  | KG | 5.25 | 1.87 | 9.82 |  | 0.06
1 | Encofrado metálico |  |  | m2 | 10 | 3 | 30 |  | 16.6667
| SUBTOTAL O | [5 empty] | 163.71
TRANSPORTE
| DESCRIPCION |  |  | UNIDAD | CANTIDAD A | TARIFA B | COSTO C=A*B
19019 | TRANSPORTE DE MATERIAL |  |  | GLOBAL | 1 | 4.9313 | 4.93
| SUBTOTAL P | [5 empty] | 4.93
|  |  | TOTAL COSTO DIRECTO (M+N+O+P) |  |  |  | 239.28 |  | 240.64
40002 |  |  | INDIRECTOS Y UTILIDADES % |  |  | 0% | 0
40003 |  |  | OTROS INDIRECTOS % |  |  | 0% | 0
|  |  | COSTO TOTAL DEL RUBRO |  |  |  | 239.28
|  |  | VALOR OFERTADO |  |  |  | 239.28
| NOMBRE DEL PROPONENTE: |  | ESPOL |  |  |  | FORM. #3 |  |  | 6 | Losas de cubierta | m3 | 243.03
| OBRA: | 0 |  |  |  | HOJA |  | de
0
ANALISIS DE PRECIOS UNITARIOS
6 | RUBRO | 1.6.12 |  |  |  | UNIDAD: | m3
| DETALLE | Losas de cubierta
EQUIPOS
| DESCRIPCION |  | CANTIDAD A | TARIFA B | COSTO HORA C= A*B | RENDIMIENTO | COSTO D=C*R
19015 | HERRAMIENTA MENOR |  | 1 | 2.0199 | 2.02 | 1 | 2.02
19008 | VIBRADOR |  | 1 | 2.5 | 2.5 | 1.2 | 3
1 | Andamios metálicos |  | 4 | 0.5 | 2 | 1 | 2
| SUBTOTAL M | [5 empty] | 7.02
MANO DE OBRA
| DESCRIPCION (CATEG) |  | CANTIDAD A | JORNAL/HR B | COSTO HORA C= A*B | RENDIMIENTO | COSTO D=C*R
20001 | MAESTRO |  | 1 | 3.02 | 3.02 | 3.72 | 11.22
20002 | PEON |  | 8 | 2.79 | 22.32 | 1.2 | 26.78
20003 | ALBAÑIL |  | 2 | 2.82 | 5.64 | 1.2 | 6.77
20004 | CARPINTERO |  | 2 | 2.82 | 5.64 | 4 | 22.56 |  | 20.3
1.5
| SUBTOTAL N | [5 empty] | 67.33 |  | 36.8
MATERIALES
| DESCRIPCION |  |  | UNIDAD | CANTIDAD A | UNITARIO B | COSTO C=A*B
11008 | Consumibles |  |  | Global | 1 | 2 | 2
11009 | Hormg. Premezclado bombeable f'c=280 Kg/cm2 |  |  | m3 | 1.02 | 119.504 | 121.89 |  | 0.06
0.08208
11002 | ALAMBRE #18 RECOCIDO |  |  | KG | 5.25 | 1.87 | 9.82 |  | 0.06
1 | Encofrado metálico |  |  | m2 | 10 | 3 | 30 |  | 16.6667
| SUBTOTAL O | [5 empty] | 163.71
TRANSPORTE
| DESCRIPCION |  |  | UNIDAD | CANTIDAD A | TARIFA B | COSTO C=A*B
19019 | TRANSPORTE DE MATERIAL |  |  | GLOBAL | 1 | 4.9713 | 4.97
| SUBTOTAL P | [5 empty] | 4.97
|  |  | TOTAL COSTO DIRECTO (M+N+O+P) |  |  |  | 243.03 |  | 242.9
40002 |  |  | INDIRECTOS Y UTILIDADES % |  |  | 0% | 0
40003 |  |  | OTROS INDIRECTOS % |  |  | 0% | 0
|  |  | COSTO TOTAL DEL RUBRO |  |  |  | 243.03
|  |  | VALOR OFERTADO |  |  |  | 243.03
| NOMBRE DEL PROPONENTE: |  | ESPOL |  |  |  | FORM. #3 |  |  | 6 | Escalera f'c= 250 kg/cm2 | m3 | 274.24
| OBRA: | 0 |  |  |  | HOJA |  | de
0
ANALISIS DE PRECIOS UNITARIOS
6 | RUBRO | 1.6.13 |  |  |  | UNIDAD: | m3
| DETALLE | Escalera f'c= 250 kg/cm2
EQUIPOS
| DESCRIPCION |  | CANTIDAD A | TARIFA B | COSTO HORA C= A*B | RENDIMIENTO | COSTO D=C*R
19015 | HERRAMIENTA MENOR |  | 1 | 2.2248 | 2.22 | 1 | 2.22
19003 | CONCRETERA |  | 1 | 3.5 | 3.5 | 0.5 | 1.75
19008 | VIBRADOR |  | 2 | 2.5 | 5 | 0.5 | 2.5
| SUBTOTAL M | [5 empty] | 6.47
MANO DE OBRA
| DESCRIPCION (CATEG) |  | CANTIDAD A | JORNAL/HR B | COSTO HORA C= A*B | RENDIMIENTO | COSTO D=C*R
20001 | MAESTRO |  | 1 | 3.02 | 3.02 | 4.09 | 12.36
20002 | PEON |  | 8 | 2.79 | 22.32 | 1 | 22.32
20003 | ALBAÑIL |  | 2 | 2.82 | 5.64 | 1 | 5.64
20004 | CARPINTERO |  | 2 | 2.82 | 5.64 | 6 | 33.84 |  | 20.3
0
| SUBTOTAL N | [5 empty] | 74.16 |  | 35.3
MATERIALES
| DESCRIPCION |  |  | UNIDAD | CANTIDAD A | UNITARIO B | COSTO C=A*B
11008 | TABLA |  |  | U | 6.67 | 3.5 | 23.35
11009 | CUARTON |  |  | U | 10.67 | 2.42 | 25.82 |  | 0.06
11005 | CAÑA |  |  | U | 4 | 2 | 8 |  | 0.08208
11007 | CLAVO 2 1/2" |  |  | KG | 3.36 | 2.652 | 8.91 |  | 0.14208
7.0383
11009 | Hormg. Premezclado bombeable f'c=280 Kg/cm2 |  |  | m3 | 1.02 | 119.504 | 121.89 |  | 0.06
| SUBTOTAL O | [5 empty] | 187.97
TRANSPORTE
| DESCRIPCION |  |  | UNIDAD | CANTIDAD A | TARIFA B | COSTO C=A*B
19019 | TRANSPORTE DE MATERIAL |  |  | GLOBAL | 1 | 5.6391 | 5.64
| SUBTOTAL P | [5 empty] | 5.64
|  |  | TOTAL COSTO DIRECTO (M+N+O+P) |  |  |  | 274.24 |  | 195.67
40002 |  |  | INDIRECTOS Y UTILIDADES % |  |  | 0% | 0
40003 |  |  | OTROS INDIRECTOS % |  |  | 0% | 0
|  |  | COSTO TOTAL DEL RUBRO |  |  |  | 274.24
|  |  | VALOR OFERTADO |  |  |  | 274.24
| NOMBRE DEL PROPONENTE: |  | ESPOL |  |  |  | FORM. #3 |  |  | 6 | Acero de refuerzo | kg | 1.59
| OBRA: | 0 |  |  |  | HOJA |  | de
0
ANALISIS DE PRECIOS UNITARIOS
6 | RUBRO | 1.6.14 |  |  |  | UNIDAD: | kg
| DETALLE | Acero de refuerzo
EQUIPOS
| DESCRIPCION |  | CANTIDAD A | TARIFA B | COSTO HORA C= A*B | RENDIMIENTO | COSTO D=C*R
19015 | HERRAMIENTA MENOR |  | 1 | 0.0102 | 0.01 | 1 | 0.01
| SUBTOTAL M | [5 empty] | 0.01
MANO DE OBRA
| DESCRIPCION (CATEG) |  | CANTIDAD A | JORNAL/HR B | COSTO HORA C= A*B | RENDIMIENTO | COSTO D=C*R
20001 | MAESTRO |  | 1 | 3.02 | 3.02 | 0.02 | 0.06
20002 | PEON |  | 2 | 2.79 | 5.58 | 0.025 | 0.14
20.3
20005 | FIERRERO |  | 2 | 2.82 | 5.64 | 0.025 | 0.14 |  | 0
| SUBTOTAL N | [5 empty] | 0.34 |  | 35.3
MATERIALES
| DESCRIPCION |  |  | UNIDAD | CANTIDAD A | UNITARIO B | COSTO C=A*B
1001 | HIERRO |  |  | KG | 1.02 | 1.17 | 1.19
11002 | ALAMBRE #18 RECOCIDO |  |  | KG | 0.02 | 1.87 | 0.04 |  | 0.06
0.08208
0.14208
7.0383
| SUBTOTAL O | [5 empty] | 1.23
TRANSPORTE
| DESCRIPCION |  |  | UNIDAD | CANTIDAD A | TARIFA B | COSTO C=A*B
19019 | TRANSPORTE DE MATERIAL |  |  | GLOBAL | 1 | 0.0069 | 0.01
| SUBTOTAL P | [5 empty] | 0.01
|  |  | TOTAL COSTO DIRECTO (M+N+O+P) |  |  |  | 1.59
40002 |  |  | INDIRECTOS Y UTILIDADES % |  |  | 0% | 0
40003 |  |  | OTROS INDIRECTOS % |  |  | 0% | 0
|  |  | COSTO TOTAL DEL RUBRO |  |  |  | 1.59
|  |  | VALOR OFERTADO |  |  |  | 1.59

## 1.7
| NOMBRE DEL PROPONENTE: |  | ESPOL |  |  |  | FORM. #3 |  |  |  | 2 | Estructuras metalicas para cubiertas | KG | 2.69
| OBRA: | 0 |  |  |  | HOJA |  | de
0
ANALISIS DE PRECIOS UNITARIOS
2 | RUBRO | 1.7.1 |  |  |  | UNIDAD: | KG
| DETALLE | Estructuras metalicas para cubiertas
EQUIPOS
| DESCRIPCION |  | CANTIDAD A | TARIFA B | COSTO HORA C= A*B | RENDIMIENTO | COSTO D=C*R
19015 | HERRAMIENTA MENOR |  | 1 | 0.0213 | 0.02 | 1 | 0.02
19011 | SOLDADORA |  | 1 | 2.5 | 2.5 | 0.013 | 0.03
19023 | COMPRESOR Y PISTOLA |  | 1 | 1.875 | 1.88 | 0.013 | 0.02
| SUBTOTAL M | [5 empty] | 0.07
MANO DE OBRA
| DESCRIPCION (CATEG) |  | CANTIDAD A | JORNAL/HR B | COSTO HORA C= A*B | RENDIMIENTO | COSTO D=C*R
20006 | MAESTRO SOLDADOR |  | 1 | 3.02 | 3.02 | 0.051 | 0.15
20011 | AYUDANTE ESPECIALISTA |  | 2 | 2.79 | 5.58 | 0.051 | 0.28
20018 | PINTOR |  | 1 | 2.82 | 2.82 | 0.051 | 0.14 |  |  | 8.7
20011 | AYUDANTE ESPECIALISTA |  | 1 | 2.79 | 2.79 | 0.051 | 0.14 |  |  | 10.5
| SUBTOTAL N | [5 empty] | 0.71
MATERIALES
| DESCRIPCION |  |  | UNIDAD | CANTIDAD A | UNITARIO B | COSTO C=A*B
14002 | SOLDADURA aga 60/11 |  |  | KG | 0.0462 | 3.65 | 0.17
1004 | PERFILERIA METALICA |  |  | KG | 1.05 | 1.27 | 1.33
13001 | PINTURA PARA PROTECCION METALICA |  |  | GL | 0.0059 | 37.72 | 0.22
13002 | PINTURA PARA ACABADO METALICO |  |  | GL | 0.0029 | 38.52 | 0.11
13011 | DESOXIDANTE |  |  | GL | 0.0018 | 12 | 0.02
| SUBTOTAL O | [5 empty] | 1.85
TRANSPORTE
| DESCRIPCION |  |  | UNIDAD | CANTIDAD A | TARIFA B | COSTO C=A*B
19019 | TRANSPORTE DE MATERIAL |  |  | GLOBAL | 1 | 0.0555 | 0.06
| SUBTOTAL P | [5 empty] | 0.06
|  |  | TOTAL COSTO DIRECTO (M+N+O+P) |  |  |  | 2.69
40002 |  |  | INDIRECTOS Y UTILIDADES % |  |  | 0% | 0
40003 |  |  | OTROS INDIRECTOS % |  |  | 0% | 0
|  |  | COSTO TOTAL DEL RUBRO |  |  |  | 2.69
|  |  | VALOR OFERTADO |  |  |  | 2.69
| NOMBRE DEL PROPONENTE: |  | ESPOL |  |  |  | FORM. #3 |  |  |  | 2 | Cubierta Steel Panel e= 0,45mm | m2 | 13.5
| OBRA: | 0 |  |  |  | HOJA |  | de
0
ANALISIS DE PRECIOS UNITARIOS
2 | RUBRO |  |  |  |  | UNIDAD: | m2
| DETALLE | Cubierta Steel Panel e= 0,45mm
EQUIPOS
| DESCRIPCION |  | CANTIDAD A | TARIFA B | COSTO HORA C= A*B | RENDIMIENTO | COSTO D=C*R
19015 | HERRAMIENTA MENOR |  | 1 | 0.0507 | 0.05 | 1 | 0.05
| SUBTOTAL M | [5 empty] | 0.05
MANO DE OBRA
| DESCRIPCION (CATEG) |  | CANTIDAD A | JORNAL/HR B | COSTO HORA C= A*B | RENDIMIENTO | COSTO D=C*R
20019 | INSTALADOR |  | 1 | 2.82 | 2.82 | 0.3 | 0.85
20011 | AYUDANTE ESPECIALISTA |  | 1 | 2.79 | 2.79 | 0.3 | 0.84
| SUBTOTAL N | [5 empty] | 1.69
MATERIALES
| DESCRIPCION |  |  | UNIDAD | CANTIDAD A | UNITARIO B | COSTO C=A*B
14002 | PLANCHA STEEL PANEL |  |  | M2 | 1.2 | 9.52 | 11.42
0.39
0.2
0.59
| SUBTOTAL O | [5 empty] | 11.42
TRANSPORTE
| DESCRIPCION |  |  | UNIDAD | CANTIDAD A | TARIFA B | COSTO C=A*B
19019 | TRANSPORTE DE MATERIAL |  |  | GLOBAL | 1 | 0.3426 | 0.34
| SUBTOTAL P | [5 empty] | 0.34
|  |  | TOTAL COSTO DIRECTO (M+N+O+P) |  |  |  | 13.5
40002 |  |  | INDIRECTOS Y UTILIDADES % |  |  | 0% | 0
40003 |  |  | OTROS INDIRECTOS % |  |  | 0% | 0
|  |  | COSTO TOTAL DEL RUBRO |  |  |  | 13.5
|  |  | VALOR OFERTADO |  |  |  | 13.5
| NOMBRE DEL PROPONENTE: |  | ESPOL |  |  |  | FORM. #3 |  |  |  | 2 | Cubierta Eternit | m2 | 8.66
| OBRA: | 0 |  |  |  | HOJA |  | de
0
ANALISIS DE PRECIOS UNITARIOS
2 | RUBRO |  |  |  |  | UNIDAD: | m2
| DETALLE | Cubierta Eternit
EQUIPOS
| DESCRIPCION |  | CANTIDAD A | TARIFA B | COSTO HORA C= A*B | RENDIMIENTO | COSTO D=C*R
19015 | HERRAMIENTA MENOR |  | 1 | 0.0843 | 0.08 | 1 | 0.08
| SUBTOTAL M | [5 empty] | 0.08
MANO DE OBRA
| DESCRIPCION (CATEG) |  | CANTIDAD A | JORNAL/HR B | COSTO HORA C= A*B | RENDIMIENTO | COSTO D=C*R
20019 | INSTALADOR |  | 1 | 2.82 | 2.82 | 0.5 | 1.41
20011 | AYUDANTE ESPECIALISTA |  | 1 | 2.79 | 2.79 | 0.5 | 1.4
| SUBTOTAL N | [5 empty] | 2.81
MATERIALES
| DESCRIPCION |  |  | UNIDAD | CANTIDAD A | UNITARIO B | COSTO C=A*B
12006 | PLANCHA ETERNIT |  |  | M2 | 1 | 5.6042 | 5.6
| SUBTOTAL O | [5 empty] | 5.6
TRANSPORTE
| DESCRIPCION |  |  | UNIDAD | CANTIDAD A | TARIFA B | COSTO C=A*B
19019 | TRANSPORTE DE MATERIAL |  |  | GLOBAL | 1 | 0.168 | 0.17
| SUBTOTAL P | [5 empty] | 0.17
|  |  | TOTAL COSTO DIRECTO (M+N+O+P) |  |  |  | 8.66
40002 |  |  | INDIRECTOS Y UTILIDADES % |  |  | 0% | 0
40003 |  |  | OTROS INDIRECTOS % |  |  | 0% | 0
|  |  | COSTO TOTAL DEL RUBRO |  |  |  | 8.66
|  |  | VALOR OFERTADO |  |  |  | 8.66
| NOMBRE DEL PROPONENTE: |  | ESPOL |  |  |  | FORM. #3 |  |  |  | 2 | Tapa metalica de cisterna | KG | 61.34
| OBRA: | 0 |  |  |  | HOJA |  | de
0
ANALISIS DE PRECIOS UNITARIOS
2 | RUBRO | 1.7.1 |  |  |  | UNIDAD: | KG
| DETALLE | Tapa metalica de cisterna
EQUIPOS
| DESCRIPCION |  | CANTIDAD A | TARIFA B | COSTO HORA C= A*B | RENDIMIENTO | COSTO D=C*R
19015 | HERRAMIENTA MENOR |  | 1 | 0.8715 | 0.87 | 1 | 0.87
19011 | SOLDADORA |  | 1 | 2.5 | 2.5 | 1.25 | 3.13
19023 | COMPRESOR Y PISTOLA |  | 1 | 1.875 | 1.88 | 1.25 | 2.35
| SUBTOTAL M | [5 empty] | 6.35
MANO DE OBRA
| DESCRIPCION (CATEG) |  | CANTIDAD A | JORNAL/HR B | COSTO HORA C= A*B | RENDIMIENTO | COSTO D=C*R
20006 | MAESTRO SOLDADOR |  | 1 | 3.02 | 3.02 | 5 | 15.1
20011 | AYUDANTE ESPECIALISTA |  | 1 | 2.79 | 2.79 | 5 | 13.95
8.7
10.5
| SUBTOTAL N | [5 empty] | 29.05
MATERIALES
| DESCRIPCION |  |  | UNIDAD | CANTIDAD A | UNITARIO B | COSTO C=A*B
1003 | ANGULO 50x50x3 |  |  | ML | 4.8 | 3 | 14.4
14002 | SOLDADURA aga 60/11 |  |  | KG | 0.5 | 3.65 | 1.83
13016 | PINTURA ANTICORROSIVA |  |  | GL | 0.1 | 16 | 1.6
1 | PLANCHA METALICA |  |  | M2 | 0.49 | 13.78 | 6.75
13010 | DILUYENTE |  |  | GL | 0.1 | 6 | 0.6
| SUBTOTAL O | [5 empty] | 25.18
TRANSPORTE
| DESCRIPCION |  |  | UNIDAD | CANTIDAD A | TARIFA B | COSTO C=A*B
19019 | TRANSPORTE DE MATERIAL |  |  | GLOBAL | 1 | 0.7554 | 0.76
| SUBTOTAL P | [5 empty] | 0.76
|  |  | TOTAL COSTO DIRECTO (M+N+O+P) |  |  |  | 61.34
40002 |  |  | INDIRECTOS Y UTILIDADES % |  |  | 0% | 0
40003 |  |  | OTROS INDIRECTOS % |  |  | 0% | 0
|  |  | COSTO TOTAL DEL RUBRO |  |  |  | 61.34
|  |  | VALOR OFERTADO |  |  |  | 61.34
| NOMBRE DEL PROPONENTE: |  | ESPOL |  |  |  | FORM. #3 |  |  |  | 2 | Cubierta de teja | m2 | 21.46
| OBRA: | 0 |  |  |  | HOJA |  | de
0
ANALISIS DE PRECIOS UNITARIOS
2 | RUBRO |  |  |  |  | UNIDAD: | m2
| DETALLE | Cubierta de teja
EQUIPOS
| DESCRIPCION |  | CANTIDAD A | TARIFA B | COSTO HORA C= A*B | RENDIMIENTO | COSTO D=C*R
19015 | HERRAMIENTA MENOR |  | 1 | 0.1935 | 0.19 | 1 | 0.19
| SUBTOTAL M | [5 empty] | 0.19
MANO DE OBRA
| DESCRIPCION (CATEG) |  | CANTIDAD A | JORNAL/HR B | COSTO HORA C= A*B | RENDIMIENTO | COSTO D=C*R
20019 | INSTALADOR |  | 1 | 2.82 | 2.82 | 1.15 | 3.24
20011 | AYUDANTE ESPECIALISTA |  | 1 | 2.79 | 2.79 | 1.15 | 3.21
| SUBTOTAL N | [5 empty] | 6.45
MATERIALES
| DESCRIPCION |  |  | UNIDAD | CANTIDAD A | UNITARIO B | COSTO C=A*B
4001 | CEMENTO |  |  | SACO | 0.3 | 7.09 | 2.13 |  |  | 3.98
5004 | ARENA |  |  | M3 | 0.02 | 12.2762 | 0.25
1 | Teja cerámica curva, 40x19x16 cm, color rojo. |  |  | u | 30.2 | 0.32 | 9.66
1 | Pieza cerámica de caballete, curva, color rojo. |  |  | u | 0.35 | 0.96 | 0.34
1 | Teja cerámica curva, 40x19x16 cm, color rojo. |  |  | u | 0.5 | 0.32 | 0.16
1 | Teja cerámica curva, 40x19x16 cm, color rojo. |  |  | u | 2.46 | 0.32 | 0.79
1 | Teja cerámica de ventilación, curva, color rojo. |  |  | u | 0.1 | 8.32 | 0.83
1 | Pigmento para mortero. |  |  | kg | 0.03 | 7.68 | 0.23
| SUBTOTAL O | [5 empty] | 14.39
TRANSPORTE
| DESCRIPCION |  |  | UNIDAD | CANTIDAD A | TARIFA B | COSTO C=A*B
19019 | TRANSPORTE DE MATERIAL |  |  | GLOBAL | 1 | 0.4317 | 0.43
| SUBTOTAL P | [5 empty] | 0.43
|  |  | TOTAL COSTO DIRECTO (M+N+O+P) |  |  |  | 21.46
40002 |  |  | INDIRECTOS Y UTILIDADES % |  |  | 0% | 0
40003 |  |  | OTROS INDIRECTOS % |  |  | 0% | 0
|  |  | COSTO TOTAL DEL RUBRO |  |  |  | 21.46
|  |  | VALOR OFERTADO |  |  |  | 21.46
Descompuesto | Ud | Descomposición | Rend. | p.s. | Precio partida
mt09mor010b | m³ | Mortero de cemento CEM II/B-P 32,5 N tipo M-2,5, confeccionado en obra con 200 kg/m³ de cemento y una proporción en volumen 1/8. | 0.03 | 138.35 | 4.15
mt13tac010a | Ud | Teja cerámica curva, 40x19x16 cm, color rojo. | 30.2 | 0.32 | 9.66
mt13tac011a | Ud | Pieza cerámica de caballete, curva, color rojo. | 0.35 | 0.96 | 0.34
mt13tac010a | Ud | Teja cerámica curva, 40x19x16 cm, color rojo. | 0.5 | 0.32 | 0.16
mt13tac010a | Ud | Teja cerámica curva, 40x19x16 cm, color rojo. | 2.461 | 0.32 | 0.79
mt13tac013a | Ud | Teja cerámica de ventilación, curva, color rojo. | 0.1 | 8.32 | 0.83
mt09mor010b | m³ | Mortero de cemento CEM II/B-P 32,5 N tipo M-2,5, confeccionado en obra con 200 kg/m³ de cemento y una proporción en volumen 1/8. | 0.03 | 138.35 | 4.15
mt13tac100 | kg | Pigmento para mortero. | 0.027 | 7.68 | 0.21
mo018 | h | Albañil. | 0.758 | 5.07 | 3.84
mo104 | h | Peón de albañil. | 0.758 | 3.38 | 2.56
| % | Medios auxiliares | 2 | 26.69 | 0.53
| % | Costes indirectos | 3 | 27.22 | 0.82
Coste de mantenimiento decenal: $ 9,25 en los primeros 10 años. |  |  |  | Total: | 28.04

## 1.8
| NOMBRE DEL PROPONENTE: |  | ESPOL |  |  |  | FORM. #3 |  |  | 1 | Contrapiso hormigon simple e= 10cm | m2 | 9.61
| OBRA: | 0 |  |  |  | HOJA |  | de
0
ANALISIS DE PRECIOS UNITARIOS
1 | RUBRO |  |  |  |  | UNIDAD: | m2
| DETALLE | Contrapiso hormigon simple e= 10cm
EQUIPOS
| DESCRIPCION |  | CANTIDAD A | TARIFA B | COSTO HORA C= A*B | RENDIMIENTO | COSTO D=C*R
19015 | HERRAMIENTA MENOR |  | 1 | 0.0666 | 0.07 | 1 | 0.07
19003 | CONCRETERA |  | 1 | 3.5 | 3.5 | 0.0275 | 0.1
| SUBTOTAL M | [5 empty] | 0.17
MANO DE OBRA
| DESCRIPCION (CATEG) |  | CANTIDAD A | JORNAL/HR B | COSTO HORA C= A*B | RENDIMIENTO | COSTO D=C*R
20001 | MAESTRO |  | 1 | 3.02 | 3.02 | 0.12 | 0.37
20002 | PEON |  | 8 | 2.79 | 22.32 | 0.055 | 1.23
20003 | ALBAÑIL |  | 2 | 2.82 | 5.64 | 0.055 | 0.31
20004 | CARPINTERO |  | 2 | 2.82 | 5.64 | 0.055 | 0.31
| SUBTOTAL N | [5 empty] | 2.22
MATERIALES
| DESCRIPCION |  |  | UNIDAD | CANTIDAD A | UNITARIO B | COSTO C=A*B
11009 | CUARTON |  |  | U | 0.09 | 2.42 | 0.22 |  | 0.13333
11007 | CLAVO 2 1/2" |  |  | KG | 0.03 | 2.652 | 0.08
4001 | CEMENTO |  |  | SACO | 0.72 | 7.09 | 5.1
5004 | ARENA |  |  | M3 | 0.05 | 12.2762 | 0.61
5002 | PIEDRA 3-4 |  |  | M3 | 0.07 | 13.75 | 0.96
5005 | AGUA |  |  | LT | 18.72 | 0.002 | 0.04
| SUBTOTAL O | [5 empty] | 7.01
TRANSPORTE
| DESCRIPCION |  |  | UNIDAD | CANTIDAD A | TARIFA B | COSTO C=A*B
19019 | TRANSPORTE DE MATERIAL |  |  | GLOBAL | 1 | 0.2103 | 0.21
| SUBTOTAL P | [5 empty] | 0.21
|  |  | TOTAL COSTO DIRECTO (M+N+O+P) |  |  |  | 9.61
40002 |  |  | INDIRECTOS Y UTILIDADES % |  |  | 0% | 0
40003 |  |  | OTROS INDIRECTOS % |  |  | 0% | 0
|  |  | COSTO TOTAL DEL RUBRO |  |  |  | 9.61
|  |  | VALOR OFERTADO |  |  |  | 9.61
| NOMBRE DEL PROPONENTE: |  | ESPOL |  |  |  | FORM. #3 |  |  | 1 | Contrapiso hormigon armado e= 10cm | m2 | 14.11
| OBRA: | 0 |  |  |  | HOJA |  | de
0
ANALISIS DE PRECIOS UNITARIOS
1 | RUBRO |  |  |  |  | UNIDAD: | m2
| DETALLE | Contrapiso hormigon armado e= 10cm
EQUIPOS
| DESCRIPCION |  | CANTIDAD A | TARIFA B | COSTO HORA C= A*B | RENDIMIENTO | COSTO D=C*R
19015 | HERRAMIENTA MENOR |  | 1 | 0.0903 | 0.09 | 1 | 0.09
19003 | CONCRETERA |  | 1 | 3.5 | 3.5 | 0.0375 | 0.13
| SUBTOTAL M | [5 empty] | 0.22
MANO DE OBRA
| DESCRIPCION (CATEG) |  | CANTIDAD A | JORNAL/HR B | COSTO HORA C= A*B | RENDIMIENTO | COSTO D=C*R
20001 | MAESTRO |  | 1 | 3.02 | 3.02 | 0.17 | 0.5
20002 | PEON |  | 8 | 2.79 | 22.32 | 0.075 | 1.67
20003 | ALBAÑIL |  | 2 | 2.82 | 5.64 | 0.075 | 0.42
20004 | CARPINTERO |  | 2 | 2.82 | 5.64 | 0.075 | 0.42
| SUBTOTAL N | [5 empty] | 3.01
MATERIALES
| DESCRIPCION |  |  | UNIDAD | CANTIDAD A | UNITARIO B | COSTO C=A*B
11009 | CUARTON |  |  | U | 0.09 | 2.42 | 0.22 |  | 0.13333
11007 | CLAVO 2 1/2" |  |  | KG | 0.03 | 2.652 | 0.08
4001 | CEMENTO |  |  | SACO | 0.72 | 7.09 | 5.1
5004 | ARENA |  |  | M3 | 0.05 | 12.2762 | 0.61
5002 | PIEDRA 3-4 |  |  | M3 | 0.07 | 13.75 | 0.96
5005 | AGUA |  |  | LT | 18.72 | 0.002 | 0.04
14029 | MALLA ELEC 5,5mm c/15cm |  |  | M2 | 1 | 3.5482 | 3.55
| SUBTOTAL O | [5 empty] | 10.56
TRANSPORTE
| DESCRIPCION |  |  | UNIDAD | CANTIDAD A | TARIFA B | COSTO C=A*B
19019 | TRANSPORTE DE MATERIAL |  |  | GLOBAL | 1 | 0.3168 | 0.32
| SUBTOTAL P | [5 empty] | 0.32
|  |  | TOTAL COSTO DIRECTO (M+N+O+P) |  |  |  | 14.11
40002 |  |  | INDIRECTOS Y UTILIDADES % |  |  | 0% | 0
40003 |  |  | OTROS INDIRECTOS % |  |  | 0% | 0
|  |  | COSTO TOTAL DEL RUBRO |  |  |  | 14.11
|  |  | VALOR OFERTADO |  |  |  | 14.11

## 1.9
| NOMBRE DEL PROPONENTE: |  | ESPOL |  |  |  | FORM. #3 |  |  |  | 5 | Pared mamposteria bloque e= 19cm | m2 | 14.59
| OBRA: | 0 |  |  |  | HOJA |  | de
0
ANALISIS DE PRECIOS UNITARIOS
5 | RUBRO | 1.9.1 |  |  |  | UNIDAD: | m2
| DETALLE | Pared mamposteria bloque e= 19cm
EQUIPOS
| DESCRIPCION |  | CANTIDAD A | TARIFA B | COSTO HORA C= A*B | RENDIMIENTO | COSTO D=C*R
19015 | HERRAMIENTA MENOR |  | 1 | 0.1518 | 0.15 | 1 | 0.15
| SUBTOTAL M | [5 empty] | 0.15
MANO DE OBRA
| DESCRIPCION (CATEG) |  | CANTIDAD A | JORNAL/HR B | COSTO HORA C= A*B | RENDIMIENTO | COSTO D=C*R
20001 | MAESTRO |  | 1 | 3.02 | 3.02 | 0.28 | 0.84
20002 | PEON |  | 2 | 2.79 | 5.58 | 0.25 | 1.4
20003 | ALBAÑIL |  | 4 | 2.82 | 11.28 | 0.25 | 2.82
| SUBTOTAL N | [5 empty] | 5.06
MATERIALES
| DESCRIPCION |  |  | UNIDAD | CANTIDAD A | UNITARIO B | COSTO C=A*B
4001 | CEMENTO |  |  | SACO | 0.228 | 7.09 | 1.62
5004 | ARENA |  |  | M3 | 0.02 | 12.2762 | 0.25
5005 | AGUA |  |  | LT | 6.84 | 0.002 | 0.01
8007 | BLOQUE DE CONCRETO 19x19x39 PL19 |  |  | U | 12.5 | 0.55 | 6.88
1001 | HIERRO |  |  | KG | 0.3 | 1.17 | 0.35
| SUBTOTAL O | [5 empty] | 9.11
TRANSPORTE
| DESCRIPCION |  |  | UNIDAD | CANTIDAD A | TARIFA B | COSTO C=A*B
19019 | TRANSPORTE DE MATERIAL |  |  | GLOBAL | 1 | 0.2733 | 0.27
| SUBTOTAL P | [5 empty] | 0.27
|  |  | TOTAL COSTO DIRECTO (M+N+O+P) |  |  |  | 14.59
40002 |  |  | INDIRECTOS Y UTILIDADES % |  |  | 0% | 0
40003 |  |  | OTROS INDIRECTOS % |  |  | 0% | 0
|  |  | COSTO TOTAL DEL RUBRO |  |  |  | 14.59
|  |  | VALOR OFERTADO |  |  |  | 14.59
| NOMBRE DEL PROPONENTE: |  | ESPOL |  |  |  | FORM. #3 |  |  |  | 5 | Pared mamposteria bloque e= 14cm | m2 | 14.58
| OBRA: | 0 |  |  |  | HOJA |  | de
0
ANALISIS DE PRECIOS UNITARIOS
5 | RUBRO | 1.9.1 |  |  |  | UNIDAD: | m2
| DETALLE | Pared mamposteria bloque e= 14cm
EQUIPOS
| DESCRIPCION |  | CANTIDAD A | TARIFA B | COSTO HORA C= A*B | RENDIMIENTO | COSTO D=C*R
19015 | HERRAMIENTA MENOR |  | 1 | 0.1335 | 0.13 | 1 | 0.13
19025 | ANDAMIOS |  | 1 | 5.54 | 5.54 | 0.1 | 0.55
| SUBTOTAL M | [5 empty] | 0.68
MANO DE OBRA
| DESCRIPCION (CATEG) |  | CANTIDAD A | JORNAL/HR B | COSTO HORA C= A*B | RENDIMIENTO | COSTO D=C*R
20001 | MAESTRO |  | 1 | 3.02 | 3.02 | 0.25 | 0.74
20002 | PEON |  | 2 | 2.79 | 5.58 | 0.22 | 1.23
20003 | ALBAÑIL |  | 4 | 2.82 | 11.28 | 0.22 | 2.48
| SUBTOTAL N | [5 empty] | 4.45
MATERIALES
| DESCRIPCION |  |  | UNIDAD | CANTIDAD A | UNITARIO B | COSTO C=A*B
4001 | CEMENTO |  |  | SACO | 0.308 | 7.09 | 2.18
5004 | ARENA |  |  | M3 | 0.03 | 12.2762 | 0.37
5005 | AGUA |  |  | LT | 9.24 | 0.002 | 0.02
8006 | BLOQUE DE CONCRETO 14x19x39 PL14 |  |  | U | 12.5 | 0.5 | 6.25
1001 | HIERRO |  |  | KG | 0.3 | 1.17 | 0.35
| SUBTOTAL O | [5 empty] | 9.17
TRANSPORTE
| DESCRIPCION |  |  | UNIDAD | CANTIDAD A | TARIFA B | COSTO C=A*B
19019 | TRANSPORTE DE MATERIAL |  |  | GLOBAL | 1 | 0.2751 | 0.28
| SUBTOTAL P | [5 empty] | 0.28
|  |  | TOTAL COSTO DIRECTO (M+N+O+P) |  |  |  | 14.58
40002 |  |  | INDIRECTOS Y UTILIDADES % |  |  | 0% | 0
40003 |  |  | OTROS INDIRECTOS % |  |  | 0% | 0
|  |  | COSTO TOTAL DEL RUBRO |  |  |  | 14.58
|  |  | VALOR OFERTADO |  |  |  | 14.58
| NOMBRE DEL PROPONENTE: |  | ESPOL |  |  |  | FORM. #3 |  |  |  | 5 | Pared mamposteria bloque e= 9cm | m2 | 10.88
| OBRA: | 0 |  |  |  | HOJA |  | de
0
ANALISIS DE PRECIOS UNITARIOS
5 | RUBRO | 1.9.1 |  |  |  | UNIDAD: | m2
| DETALLE | Pared mamposteria bloque e= 9cm
EQUIPOS
| DESCRIPCION |  | CANTIDAD A | TARIFA B | COSTO HORA C= A*B | RENDIMIENTO | COSTO D=C*R
19015 | HERRAMIENTA MENOR |  | 1 | 0.1218 | 0.12 | 1 | 0.12
| SUBTOTAL M | [5 empty] | 0.12
MANO DE OBRA
| DESCRIPCION (CATEG) |  | CANTIDAD A | JORNAL/HR B | COSTO HORA C= A*B | RENDIMIENTO | COSTO D=C*R
20001 | MAESTRO |  | 1 | 3.02 | 3.02 | 0.23 | 0.68
20002 | PEON |  | 2 | 2.79 | 5.58 | 0.2 | 1.12
20003 | ALBAÑIL |  | 4 | 2.82 | 11.28 | 0.2 | 2.26
| SUBTOTAL N | [5 empty] | 4.06
MATERIALES
| DESCRIPCION |  |  | UNIDAD | CANTIDAD A | UNITARIO B | COSTO C=A*B
4001 | CEMENTO |  |  | SACO | 0.144 | 7.09 | 1.02
5004 | ARENA |  |  | M3 | 0.01 | 12.2762 | 0.12
5005 | AGUA |  |  | LT | 4.32 | 0.002 | 0.01
8004 | BLOQUE DE CONCRETO 9x19x39 PL9 |  |  | U | 12.5 | 0.4 | 5
1001 | HIERRO |  |  | KG | 0.3 | 1.17 | 0.35
| SUBTOTAL O | [5 empty] | 6.5
TRANSPORTE
| DESCRIPCION |  |  | UNIDAD | CANTIDAD A | TARIFA B | COSTO C=A*B
19019 | TRANSPORTE DE MATERIAL |  |  | GLOBAL | 1 | 0.195 | 0.2
| SUBTOTAL P | [5 empty] | 0.2
|  |  | TOTAL COSTO DIRECTO (M+N+O+P) |  |  |  | 10.88
40002 |  |  | INDIRECTOS Y UTILIDADES % |  |  | 0% | 0
40003 |  |  | OTROS INDIRECTOS % |  |  | 0% | 0
|  |  | COSTO TOTAL DEL RUBRO |  |  |  | 10.88
|  |  | VALOR OFERTADO |  |  |  | 10.88
| NOMBRE DEL PROPONENTE: |  | ESPOL |  |  |  | FORM. #3 |  |  |  | 5 | Pared mamposteria bloque e= 6,5cm | m2 | 9.47
| OBRA: | 0 |  |  |  | HOJA |  | de
0
ANALISIS DE PRECIOS UNITARIOS
5 | RUBRO | 1.9.1 |  |  |  | UNIDAD: | m2
| DETALLE | Pared mamposteria bloque e= 6,5cm
EQUIPOS
| DESCRIPCION |  | CANTIDAD A | TARIFA B | COSTO HORA C= A*B | RENDIMIENTO | COSTO D=C*R
19015 | HERRAMIENTA MENOR |  | 1 | 0.0912 | 0.09 | 1 | 0.09
19025 | ANDAMIOS |  | 1 | 5.54 | 5.54 | 0.1 | 0.55
| SUBTOTAL M | [5 empty] | 0.64
MANO DE OBRA
| DESCRIPCION (CATEG) |  | CANTIDAD A | JORNAL/HR B | COSTO HORA C= A*B | RENDIMIENTO | COSTO D=C*R
20001 | MAESTRO |  | 1 | 3.02 | 3.02 | 0.17 | 0.51
20002 | PEON |  | 2 | 2.79 | 5.58 | 0.15 | 0.84
20003 | ALBAÑIL |  | 4 | 2.82 | 11.28 | 0.15 | 1.69
| SUBTOTAL N | [5 empty] | 3.04
MATERIALES
| DESCRIPCION |  |  | UNIDAD | CANTIDAD A | UNITARIO B | COSTO C=A*B
4001 | CEMENTO |  |  | SACO | 0.143 | 7.09 | 1.01
5004 | ARENA |  |  | M3 | 0.01 | 12.2762 | 0.12
5005 | AGUA |  |  | LT | 4.29 | 0.002 | 0.01
8002 | BLOQUE DE CONCRETO 6,5x19x39 PL6 |  |  | U | 12.5 | 0.33 | 4.13
1001 | HIERRO |  |  | KG | 0.3 | 1.17 | 0.35
| SUBTOTAL O | [5 empty] | 5.62
TRANSPORTE
| DESCRIPCION |  |  | UNIDAD | CANTIDAD A | TARIFA B | COSTO C=A*B
19019 | TRANSPORTE DE MATERIAL |  |  | GLOBAL | 1 | 0.1686 | 0.17
| SUBTOTAL P | [5 empty] | 0.17
|  |  | TOTAL COSTO DIRECTO (M+N+O+P) |  |  |  | 9.47
40002 |  |  | INDIRECTOS Y UTILIDADES % |  |  | 0% | 0
40003 |  |  | OTROS INDIRECTOS % |  |  | 0% | 0
|  |  | COSTO TOTAL DEL RUBRO |  |  |  | 9.47
|  |  | VALOR OFERTADO |  |  |  | 9.47
| NOMBRE DEL PROPONENTE: |  | ESPOL |  |  |  | FORM. #3 |  |  |  | 1 | Dinteles y Viguetas h. armado 19x20cm | ml | 18.22
| OBRA: | 0 |  |  |  | HOJA |  | de
0
ANALISIS DE PRECIOS UNITARIOS
1 | RUBRO |  |  |  |  | UNIDAD: | ml
| DETALLE | Dinteles y Viguetas h. armado 19x20cm
EQUIPOS
| DESCRIPCION |  | CANTIDAD A | TARIFA B | COSTO HORA C= A*B | RENDIMIENTO | COSTO D=C*R
19015 | HERRAMIENTA MENOR |  | 1 | 0.2067 | 0.21 | 1 | 0.21
| SUBTOTAL M | [5 empty] | 0.21
MANO DE OBRA
| DESCRIPCION (CATEG) |  | CANTIDAD A | JORNAL/HR B | COSTO HORA C= A*B | RENDIMIENTO | COSTO D=C*R
20001 | MAESTRO |  | 1 | 3.02 | 3.02 | 0.38 | 1.15
20002 | PEON |  | 2 | 2.79 | 5.58 | 0.2 | 1.12 |  |  | 0.8
20003 | ALBAÑIL |  | 2 | 2.82 | 5.64 | 0.2 | 1.13
20004 | CARPINTERO |  | 2 | 2.82 | 5.64 | 0.3 | 1.69 |  |  | 1.74
20005 | FIERRERO |  | 2 | 2.82 | 5.64 | 0.32 | 1.8 |  |  | 1.4969
| SUBTOTAL N | [5 empty] | 6.89
MATERIALES
| DESCRIPCION |  |  | UNIDAD | CANTIDAD A | UNITARIO B | COSTO C=A*B
11008 | TABLA |  |  | U | 0.25 | 3.5 | 0.88
11009 | CUARTON |  |  | U | 0.4 | 2.42 | 0.97
11007 | CLAVO 2 1/2" |  |  | KG | 0.13 | 2.652 | 0.34
1001 | HIERRO |  |  | KG | 4.9896 | 1.17 | 5.84 |  |  | 2.468
11002 | ALAMBRE #18 RECOCIDO |  |  | KG | 0.1 | 1.87 | 0.19 |  |  | 2.5216
4001 | CEMENTO |  |  | SACO | 0.27 | 7.09 | 1.91
5004 | ARENA |  |  | M3 | 0.02 | 12.2762 | 0.25
5002 | PIEDRA 3-4 |  |  | M3 | 0.03 | 13.75 | 0.41
5005 | AGUA |  |  | LT | 7.02 | 0.002 | 0.01
| SUBTOTAL O | [5 empty] | 10.8
TRANSPORTE
| DESCRIPCION |  |  | UNIDAD | CANTIDAD A | TARIFA B | COSTO C=A*B
19019 | TRANSPORTE DE MATERIAL |  |  | GLOBAL | 1 | 0.324 | 0.32
| SUBTOTAL P | [5 empty] | 0.32
|  |  | TOTAL COSTO DIRECTO (M+N+O+P) |  |  |  | 18.22
40002 |  |  | INDIRECTOS Y UTILIDADES % |  |  | 0% | 0
40003 |  |  | OTROS INDIRECTOS % |  |  | 0% | 0
|  |  | COSTO TOTAL DEL RUBRO |  |  |  | 18.22
|  |  | VALOR OFERTADO |  |  |  | 18.22
| NOMBRE DEL PROPONENTE: |  | ESPOL |  |  |  | FORM. #3 |  |  |  | 1 | Dinteles y Viguetas h. armado 14x20cm | ml | 18.75
| OBRA: | 0 |  |  |  | HOJA |  | de
0
ANALISIS DE PRECIOS UNITARIOS
1 | RUBRO |  |  |  |  | UNIDAD: | ml
| DETALLE | Dinteles y Viguetas h. armado 14x20cm
EQUIPOS
| DESCRIPCION |  | CANTIDAD A | TARIFA B | COSTO HORA C= A*B | RENDIMIENTO | COSTO D=C*R
19015 | HERRAMIENTA MENOR |  | 1 | 0.2307 | 0.23 | 1 | 0.23
| SUBTOTAL M | [5 empty] | 0.23
MANO DE OBRA
| DESCRIPCION (CATEG) |  | CANTIDAD A | JORNAL/HR B | COSTO HORA C= A*B | RENDIMIENTO | COSTO D=C*R
20001 | MAESTRO |  | 1 | 3.02 | 3.02 | 0.42 | 1.28
20002 | PEON |  | 2 | 2.79 | 5.58 | 0.24 | 1.34 |  |  | 0.56
20003 | ALBAÑIL |  | 2 | 2.82 | 5.64 | 0.24 | 1.35
20004 | CARPINTERO |  | 2 | 2.82 | 5.64 | 0.32 | 1.8 |  |  | 1.595
20005 | FIERRERO |  | 2 | 2.82 | 5.64 | 0.34 | 1.92 |  |  | 1.6505
| SUBTOTAL N | [5 empty] | 7.69
MATERIALES
| DESCRIPCION |  |  | UNIDAD | CANTIDAD A | UNITARIO B | COSTO C=A*B
11008 | TABLA |  |  | U | 0.23 | 3.5 | 0.81
11009 | CUARTON |  |  | U | 0.37 | 2.42 | 0.9
11007 | CLAVO 2 1/2" |  |  | KG | 0.12 | 2.652 | 0.32
1001 | HIERRO |  |  | KG | 5.5018 | 1.17 | 6.44 |  |  | 2.468
11002 | ALAMBRE #18 RECOCIDO |  |  | KG | 0.11 | 1.87 | 0.21 |  |  | 2.5216
4001 | CEMENTO |  |  | SACO | 0.2 | 7.09 | 1.42
5004 | ARENA |  |  | M3 | 0.01 | 12.2762 | 0.12
5002 | PIEDRA 3-4 |  |  | M3 | 0.02 | 13.75 | 0.28
5005 | AGUA |  |  | LT | 5.2 | 0.002 | 0.01
| SUBTOTAL O | [5 empty] | 10.51
TRANSPORTE
| DESCRIPCION |  |  | UNIDAD | CANTIDAD A | TARIFA B | COSTO C=A*B
19019 | TRANSPORTE DE MATERIAL |  |  | GLOBAL | 1 | 0.3153 | 0.32
| SUBTOTAL P | [5 empty] | 0.32
|  |  | TOTAL COSTO DIRECTO (M+N+O+P) |  |  |  | 18.75
40002 |  |  | INDIRECTOS Y UTILIDADES % |  |  | 0% | 0
40003 |  |  | OTROS INDIRECTOS % |  |  | 0% | 0
|  |  | COSTO TOTAL DEL RUBRO |  |  |  | 18.75
|  |  | VALOR OFERTADO |  |  |  | 18.75
| NOMBRE DEL PROPONENTE: |  | ESPOL |  |  |  | FORM. #3 |  |  |  | 1 | Dinteles y Viguetas h. armado 9x20cm | ml | 10.54
| OBRA: | 0 |  |  |  | HOJA |  | de
0
ANALISIS DE PRECIOS UNITARIOS
1 | RUBRO |  |  |  |  | UNIDAD: | ml
| DETALLE | Dinteles y Viguetas h. armado 9x20cm
EQUIPOS
| DESCRIPCION |  | CANTIDAD A | TARIFA B | COSTO HORA C= A*B | RENDIMIENTO | COSTO D=C*R
19015 | HERRAMIENTA MENOR |  | 1 | 0.1383 | 0.14 | 1 | 0.14
| SUBTOTAL M | [5 empty] | 0.14
MANO DE OBRA
| DESCRIPCION (CATEG) |  | CANTIDAD A | JORNAL/HR B | COSTO HORA C= A*B | RENDIMIENTO | COSTO D=C*R
20001 | MAESTRO |  | 1 | 3.02 | 3.02 | 0.25 | 0.77
20002 | PEON |  | 2 | 2.79 | 5.58 | 0.15 | 0.84 |  |  | 0.4
20003 | ALBAÑIL |  | 2 | 2.82 | 5.64 | 0.15 | 0.85
20004 | CARPINTERO |  | 2 | 2.82 | 5.64 | 0.26 | 1.47 |  |  | 1.45
20005 | FIERRERO |  | 2 | 2.82 | 5.64 | 0.12 | 0.68 |  |  | 0.65388
| SUBTOTAL N | [5 empty] | 4.61
MATERIALES
| DESCRIPCION |  |  | UNIDAD | CANTIDAD A | UNITARIO B | COSTO C=A*B
11008 | TABLA |  |  | U | 0.21 | 3.5 | 0.74
11009 | CUARTON |  |  | U | 0.33 | 2.42 | 0.8
11007 | CLAVO 2 1/2" |  |  | KG | 0.1 | 2.652 | 0.27
1001 | HIERRO |  |  | KG | 2.1796 | 1.17 | 2.55 |  |  | 2.468
11002 | ALAMBRE #18 RECOCIDO |  |  | KG | 0.04 | 1.87 | 0.07 |  |  | 2.5216
4001 | CEMENTO |  |  | SACO | 0.13 | 7.09 | 0.92
5004 | ARENA |  |  | M3 | 0.01 | 12.2762 | 0.12
5002 | PIEDRA 3-4 |  |  | M3 | 0.01 | 13.75 | 0.14
5005 | AGUA |  |  | LT | 3.38 | 0.002 | 0.01
| SUBTOTAL O | [5 empty] | 5.62
TRANSPORTE
| DESCRIPCION |  |  | UNIDAD | CANTIDAD A | TARIFA B | COSTO C=A*B
19019 | TRANSPORTE DE MATERIAL |  |  | GLOBAL | 1 | 0.1686 | 0.17
| SUBTOTAL P | [5 empty] | 0.17
|  |  | TOTAL COSTO DIRECTO (M+N+O+P) |  |  |  | 10.54
40002 |  |  | INDIRECTOS Y UTILIDADES % |  |  | 0% | 0
40003 |  |  | OTROS INDIRECTOS % |  |  | 0% | 0
|  |  | COSTO TOTAL DEL RUBRO |  |  |  | 10.54
|  |  | VALOR OFERTADO |  |  |  | 10.54
| NOMBRE DEL PROPONENTE: |  | ESPOL |  |  |  | FORM. #3 |  |  |  | 1 | Dinteles y Viguetas h. armado 6,5x20cm | ml | 12.13
| OBRA: | 0 |  |  |  | HOJA |  | de
0
ANALISIS DE PRECIOS UNITARIOS
1 | RUBRO |  |  |  |  | UNIDAD: | ml
| DETALLE | Dinteles y Viguetas h. armado 6,5x20cm
EQUIPOS
| DESCRIPCION |  | CANTIDAD A | TARIFA B | COSTO HORA C= A*B | RENDIMIENTO | COSTO D=C*R
19015 | HERRAMIENTA MENOR |  | 1 | 0.1704 | 0.17 | 1 | 0.17
19003 | CONCRETERA |  | 1 | 3.5 | 3.5 | 0.1 | 0.35
| SUBTOTAL M | [5 empty] | 0.52
MANO DE OBRA
| DESCRIPCION (CATEG) |  | CANTIDAD A | JORNAL/HR B | COSTO HORA C= A*B | RENDIMIENTO | COSTO D=C*R
20001 | MAESTRO |  | 1 | 3.02 | 3.02 | 0.31 | 0.95
20002 | PEON |  | 2 | 2.79 | 5.58 | 0.2 | 1.12 |  |  | 0.56
20003 | ALBAÑIL |  | 2 | 2.82 | 5.64 | 0.2 | 1.13
20004 | CARPINTERO |  | 2 | 2.82 | 5.64 | 0.28 | 1.58 |  |  | 1.363
20005 | FIERRERO |  | 2 | 2.82 | 5.64 | 0.16 | 0.9 |  |  | 0.76026
| SUBTOTAL N | [5 empty] | 5.68
MATERIALES
| DESCRIPCION |  |  | UNIDAD | CANTIDAD A | UNITARIO B | COSTO C=A*B
11008 | TABLA |  |  | U | 0.2 | 3.5 | 0.7
11009 | CUARTON |  |  | U | 0.31 | 2.42 | 0.75
11007 | CLAVO 2 1/2" |  |  | KG | 0.1 | 2.652 | 0.27
1001 | HIERRO |  |  | KG | 2.5342 | 1.17 | 2.97 |  |  | 2.468
11002 | ALAMBRE #18 RECOCIDO |  |  | KG | 0.05 | 1.87 | 0.09 |  |  | 2.5216
4001 | CEMENTO |  |  | SACO | 0.1 | 7.09 | 0.71
5004 | ARENA |  |  | M3 | 0.01 | 12.2762 | 0.12
5002 | PIEDRA 3-4 |  |  | M3 | 0.01 | 13.75 | 0.14
5005 | AGUA |  |  | LT | 2.6 | 0.002 | 0.01
| SUBTOTAL O | [5 empty] | 5.76
TRANSPORTE
| DESCRIPCION |  |  | UNIDAD | CANTIDAD A | TARIFA B | COSTO C=A*B
19019 | TRANSPORTE DE MATERIAL |  |  | GLOBAL | 1 | 0.1728 | 0.17
| SUBTOTAL P | [5 empty] | 0.17
|  |  | TOTAL COSTO DIRECTO (M+N+O+P) |  |  |  | 12.13
40002 |  |  | INDIRECTOS Y UTILIDADES % |  |  | 0% | 0
40003 |  |  | OTROS INDIRECTOS % |  |  | 0% | 0
|  |  | COSTO TOTAL DEL RUBRO |  |  |  | 12.13
|  |  | VALOR OFERTADO |  |  |  | 12.13
| NOMBRE DEL PROPONENTE: |  | ESPOL |  |  |  | FORM. #3 |  |  |  | 3 | Dinteles y Viguetas h. armado de ventanas | ml | 17.45
| OBRA: | 0 |  |  |  | HOJA |  | de
0
ANALISIS DE PRECIOS UNITARIOS
3 | RUBRO | 1.9.4 |  |  |  | UNIDAD: | ml
| DETALLE | Dinteles y Viguetas h. armado de ventanas
EQUIPOS
| DESCRIPCION |  | CANTIDAD A | TARIFA B | COSTO HORA C= A*B | RENDIMIENTO | COSTO D=C*R
19015 | HERRAMIENTA MENOR |  | 1 | 0.1518 | 0.15 | 1 | 0.15
19003 | CONCRETERA |  | 1 | 3.5 | 3.5 | 0.13 | 0.46
| SUBTOTAL M | [5 empty] | 0.61
MANO DE OBRA
| DESCRIPCION (CATEG) |  | CANTIDAD A | JORNAL/HR B | COSTO HORA C= A*B | RENDIMIENTO | COSTO D=C*R
20001 | MAESTRO |  | 1 | 3.02 | 3.02 | 0.28 | 0.84
20002 | PEON |  | 2 | 2.79 | 5.58 | 0.25 | 1.4
20003 | ALBAÑIL |  | 4 | 2.82 | 11.28 | 0.25 | 2.82
| SUBTOTAL N | [5 empty] | 5.06
MATERIALES
| DESCRIPCION |  |  | UNIDAD | CANTIDAD A | UNITARIO B | COSTO C=A*B
11008 | TABLA |  |  | U | 0.25 | 3.5 | 0.88
11009 | CUARTON |  |  | U | 0.5 | 2.42 | 1.21
11007 | CLAVO 2 1/2" |  |  | KG | 0.08 | 2.652 | 0.21
1001 | HIERRO |  |  | KG | 6 | 1.17 | 7.02
11002 | ALAMBRE #18 RECOCIDO |  |  | KG | 0.12 | 1.87 | 0.22
4001 | CEMENTO |  |  | SACO | 0.21 | 7.09 | 1.49
5004 | ARENA |  |  | M3 | 0.01 | 12.2762 | 0.12
5002 | PIEDRA 3-4 |  |  | M3 | 0.02 | 13.75 | 0.28
5005 | AGUA |  |  | LT | 5.46 | 0.002 | 0.01
| SUBTOTAL O | [5 empty] | 11.44
TRANSPORTE
| DESCRIPCION |  |  | UNIDAD | CANTIDAD A | TARIFA B | COSTO C=A*B
19019 | TRANSPORTE DE MATERIAL |  |  | GLOBAL | 1 | 0.3432 | 0.34
| SUBTOTAL P | [5 empty] | 0.34
|  |  | TOTAL COSTO DIRECTO (M+N+O+P) |  |  |  | 17.45
40002 |  |  | INDIRECTOS Y UTILIDADES % |  |  | 0% | 0
40003 |  |  | OTROS INDIRECTOS % |  |  | 0% | 0
|  |  | COSTO TOTAL DEL RUBRO |  |  |  | 17.45
|  |  | VALOR OFERTADO |  |  |  | 17.45
| NOMBRE DEL PROPONENTE: |  | ESPOL |  |  |  | FORM. #3 |  |  |  | 1 | Pilaretes h. armado 19x20cm | ml | 21.89
| OBRA: | 0 |  |  |  | HOJA |  | de
0
ANALISIS DE PRECIOS UNITARIOS
1 | RUBRO |  |  |  |  | UNIDAD: | ml
| DETALLE | Pilaretes h. armado 19x20cm
EQUIPOS
| DESCRIPCION |  | CANTIDAD A | TARIFA B | COSTO HORA C= A*B | RENDIMIENTO | COSTO D=C*R
19015 | HERRAMIENTA MENOR |  | 1 | 0.2451 | 0.25 | 1 | 0.25
19003 | CONCRETERA |  | 1 | 3.5 | 3.5 | 0.13 | 0.46
| SUBTOTAL M | [5 empty] | 0.71
MANO DE OBRA
| DESCRIPCION (CATEG) |  | CANTIDAD A | JORNAL/HR B | COSTO HORA C= A*B | RENDIMIENTO | COSTO D=C*R
20001 | MAESTRO |  | 1 | 3.02 | 3.02 | 0.45 | 1.36
20002 | PEON |  | 2 | 2.79 | 5.58 | 0.25 | 1.4
20003 | ALBAÑIL |  | 2 | 2.82 | 5.64 | 0.25 | 1.41
20004 | CARPINTERO |  | 2 | 2.82 | 5.64 | 0.35 | 1.97
20005 | FIERRERO |  | 2 | 2.82 | 5.64 | 0.36 | 2.03
| SUBTOTAL N | [5 empty] | 8.17
MATERIALES
| DESCRIPCION |  |  | UNIDAD | CANTIDAD A | UNITARIO B | COSTO C=A*B
11008 | TABLA |  |  | U | 0.33 | 3.5 | 1.16
11009 | CUARTON |  |  | U | 0.53 | 2.42 | 1.28
11007 | CLAVO 2 1/2" |  |  | KG | 0.17 | 2.652 | 0.45
1001 | HIERRO |  |  | KG | 5.9352 | 1.17 | 6.94
11002 | ALAMBRE #18 RECOCIDO |  |  | KG | 0.12 | 1.87 | 0.22
4001 | CEMENTO |  |  | SACO | 0.27 | 7.09 | 1.91
5004 | ARENA |  |  | M3 | 0.02 | 12.2762 | 0.25
5002 | PIEDRA 3-4 |  |  | M3 | 0.03 | 13.75 | 0.41
5005 | AGUA |  |  | LT | 7.02 | 0.002 | 0.01
| SUBTOTAL O | [5 empty] | 12.63
TRANSPORTE
| DESCRIPCION |  |  | UNIDAD | CANTIDAD A | TARIFA B | COSTO C=A*B
19019 | TRANSPORTE DE MATERIAL |  |  | GLOBAL | 1 | 0.3789 | 0.38
| SUBTOTAL P | [5 empty] | 0.38
|  |  | TOTAL COSTO DIRECTO (M+N+O+P) |  |  |  | 21.89
40002 |  |  | INDIRECTOS Y UTILIDADES % |  |  | 0% | 0
40003 |  |  | OTROS INDIRECTOS % |  |  | 0% | 0
|  |  | COSTO TOTAL DEL RUBRO |  |  |  | 21.89
|  |  | VALOR OFERTADO |  |  |  | 21.89
| NOMBRE DEL PROPONENTE: |  | ESPOL |  |  |  | FORM. #3 |  |  |  | 1 | Pilaretes h. armado 14x20cm | ml | 20.24
| OBRA: | 0 |  |  |  | HOJA |  | de
0
ANALISIS DE PRECIOS UNITARIOS
1 | RUBRO |  |  |  |  | UNIDAD: | ml
| DETALLE | Pilaretes h. armado 14x20cm
EQUIPOS
| DESCRIPCION |  | CANTIDAD A | TARIFA B | COSTO HORA C= A*B | RENDIMIENTO | COSTO D=C*R
19015 | HERRAMIENTA MENOR |  | 1 | 0.2307 | 0.23 | 1 | 0.23
19003 | CONCRETERA |  | 1 | 3.5 | 3.5 | 0.12 | 0.42
| SUBTOTAL M | [5 empty] | 0.65
MANO DE OBRA
| DESCRIPCION (CATEG) |  | CANTIDAD A | JORNAL/HR B | COSTO HORA C= A*B | RENDIMIENTO | COSTO D=C*R
20001 | MAESTRO |  | 1 | 3.02 | 3.02 | 0.42 | 1.28
20002 | PEON |  | 2 | 2.79 | 5.58 | 0.24 | 1.34
20003 | ALBAÑIL |  | 2 | 2.82 | 5.64 | 0.24 | 1.35
20004 | CARPINTERO |  | 2 | 2.82 | 5.64 | 0.32 | 1.8
20005 | FIERRERO |  | 2 | 2.82 | 5.64 | 0.34 | 1.92
| SUBTOTAL N | [5 empty] | 7.69
MATERIALES
| DESCRIPCION |  |  | UNIDAD | CANTIDAD A | UNITARIO B | COSTO C=A*B
11008 | TABLA |  |  | U | 0.29 | 3.5 | 1.02
11009 | CUARTON |  |  | U | 0.47 | 2.42 | 1.14
11007 | CLAVO 2 1/2" |  |  | KG | 0.15 | 2.652 | 0.4
1001 | HIERRO |  |  | KG | 5.9352 | 1.17 | 6.94
11002 | ALAMBRE #18 RECOCIDO |  |  | KG | 0.12 | 1.87 | 0.22
4001 | CEMENTO |  |  | SACO | 0.2 | 7.09 | 1.42
5004 | ARENA |  |  | M3 | 0.01 | 12.2762 | 0.12
5002 | PIEDRA 3-4 |  |  | M3 | 0.02 | 13.75 | 0.28
5005 | AGUA |  |  | LT | 5.2 | 0.002 | 0.01
| SUBTOTAL O | [5 empty] | 11.55
TRANSPORTE
| DESCRIPCION |  |  | UNIDAD | CANTIDAD A | TARIFA B | COSTO C=A*B
19019 | TRANSPORTE DE MATERIAL |  |  | GLOBAL | 1 | 0.3465 | 0.35
| SUBTOTAL P | [5 empty] | 0.35
|  |  | TOTAL COSTO DIRECTO (M+N+O+P) |  |  |  | 20.24
40002 |  |  | INDIRECTOS Y UTILIDADES % |  |  | 0% | 0
40003 |  |  | OTROS INDIRECTOS % |  |  | 0% | 0
|  |  | COSTO TOTAL DEL RUBRO |  |  |  | 20.24
|  |  | VALOR OFERTADO |  |  |  | 20.24
| NOMBRE DEL PROPONENTE: |  | ESPOL |  |  |  | FORM. #3 |  |  |  | 1 | Pilaretes h. armado 9x20cm | ml | 13.27
| OBRA: | 0 |  |  |  | HOJA |  | de
0
ANALISIS DE PRECIOS UNITARIOS
1 | RUBRO | 1.9.2 |  |  |  | UNIDAD: | ml
| DETALLE | Pilaretes h. armado 9x20cm
EQUIPOS
| DESCRIPCION |  | CANTIDAD A | TARIFA B | COSTO HORA C= A*B | RENDIMIENTO | COSTO D=C*R
19015 | HERRAMIENTA MENOR |  | 1 | 0.1821 | 0.18 | 1 | 0.18
19003 | CONCRETERA |  | 1 | 3.5 | 3.5 | 0.11 | 0.39
| SUBTOTAL M | [5 empty] | 0.57
MANO DE OBRA
| DESCRIPCION (CATEG) |  | CANTIDAD A | JORNAL/HR B | COSTO HORA C= A*B | RENDIMIENTO | COSTO D=C*R
20001 | MAESTRO |  | 1 | 3.02 | 3.02 | 0.33 | 1.01
20002 | PEON |  | 2 | 2.79 | 5.58 | 0.22 | 1.23
20003 | ALBAÑIL |  | 2 | 2.82 | 5.64 | 0.22 | 1.24
20004 | CARPINTERO |  | 2 | 2.82 | 5.64 | 0.3 | 1.69
20005 | FIERRERO |  | 2 | 2.82 | 5.64 | 0.16 | 0.9
| SUBTOTAL N | [5 empty] | 6.07
MATERIALES
| DESCRIPCION |  |  | UNIDAD | CANTIDAD A | UNITARIO B | COSTO C=A*B
11008 | TABLA |  |  | U | 0.25 | 3.5 | 0.88
11009 | CUARTON |  |  | U | 0.4 | 2.42 | 0.97
11007 | CLAVO 2 1/2" |  |  | KG | 0.13 | 2.652 | 0.34
1001 | HIERRO |  |  | KG | 2.5342 | 1.17 | 2.97
11002 | ALAMBRE #18 RECOCIDO |  |  | KG | 0.05 | 1.87 | 0.09
4001 | CEMENTO |  |  | SACO | 0.13 | 7.09 | 0.92
5004 | ARENA |  |  | M3 | 0.01 | 12.2762 | 0.12
5002 | PIEDRA 3-4 |  |  | M3 | 0.01 | 13.75 | 0.14
5005 | AGUA |  |  | LT | 3.38 | 0.002 | 0.01
| SUBTOTAL O | [5 empty] | 6.44
TRANSPORTE
| DESCRIPCION |  |  | UNIDAD | CANTIDAD A | TARIFA B | COSTO C=A*B
19019 | TRANSPORTE DE MATERIAL |  |  | GLOBAL | 1 | 0.1932 | 0.19
| SUBTOTAL P | [5 empty] | 0.19
|  |  | TOTAL COSTO DIRECTO (M+N+O+P) |  |  |  | 13.27
40002 |  |  | INDIRECTOS Y UTILIDADES % |  |  | 0% | 0
40003 |  |  | OTROS INDIRECTOS % |  |  | 0% | 0
|  |  | COSTO TOTAL DEL RUBRO |  |  |  | 13.27
|  |  | VALOR OFERTADO |  |  |  | 13.27
| NOMBRE DEL PROPONENTE: |  | ESPOL |  |  |  | FORM. #3 |  |  |  | 1 | Pilaretes h. armado 6,5x20cm | ml | 12.45
| OBRA: | 0 |  |  |  | HOJA |  | de
0
ANALISIS DE PRECIOS UNITARIOS
1 | RUBRO | 1.9.3 |  |  |  | UNIDAD: | ml
| DETALLE | Pilaretes h. armado 6,5x20cm
EQUIPOS
| DESCRIPCION |  | CANTIDAD A | TARIFA B | COSTO HORA C= A*B | RENDIMIENTO | COSTO D=C*R
19015 | HERRAMIENTA MENOR |  | 1 | 0.1704 | 0.17 | 1 | 0.17
19003 | CONCRETERA |  | 1 | 3.5 | 3.5 | 0.1 | 0.35
| SUBTOTAL M | [5 empty] | 0.52
MANO DE OBRA
| DESCRIPCION (CATEG) |  | CANTIDAD A | JORNAL/HR B | COSTO HORA C= A*B | RENDIMIENTO | COSTO D=C*R
20001 | MAESTRO |  | 1 | 3.02 | 3.02 | 0.31 | 0.95
20002 | PEON |  | 2 | 2.79 | 5.58 | 0.2 | 1.12
20003 | ALBAÑIL |  | 2 | 2.82 | 5.64 | 0.2 | 1.13
20004 | CARPINTERO |  | 2 | 2.82 | 5.64 | 0.28 | 1.58
20005 | FIERRERO |  | 2 | 2.82 | 5.64 | 0.16 | 0.9
| SUBTOTAL N | [5 empty] | 5.68
MATERIALES
| DESCRIPCION |  |  | UNIDAD | CANTIDAD A | UNITARIO B | COSTO C=A*B
11008 | TABLA |  |  | U | 0.23 | 3.5 | 0.81
11009 | CUARTON |  |  | U | 0.37 | 2.42 | 0.9
11007 | CLAVO 2 1/2" |  |  | KG | 0.12 | 2.652 | 0.32
1001 | HIERRO |  |  | KG | 2.5342 | 1.17 | 2.97
11002 | ALAMBRE #18 RECOCIDO |  |  | KG | 0.05 | 1.87 | 0.09
4001 | CEMENTO |  |  | SACO | 0.1 | 7.09 | 0.71
5004 | ARENA |  |  | M3 | 0.01 | 12.2762 | 0.12
5002 | PIEDRA 3-4 |  |  | M3 | 0.01 | 13.75 | 0.14
5005 | AGUA |  |  | LT | 2.6 | 0.002 | 0.01
| SUBTOTAL O | [5 empty] | 6.07
TRANSPORTE
| DESCRIPCION |  |  | UNIDAD | CANTIDAD A | TARIFA B | COSTO C=A*B
19019 | TRANSPORTE DE MATERIAL |  |  | GLOBAL | 1 | 0.1821 | 0.18
| SUBTOTAL P | [5 empty] | 0.18
|  |  | TOTAL COSTO DIRECTO (M+N+O+P) |  |  |  | 12.45
40002 |  |  | INDIRECTOS Y UTILIDADES % |  |  | 0% | 0
40003 |  |  | OTROS INDIRECTOS % |  |  | 0% | 0
|  |  | COSTO TOTAL DEL RUBRO |  |  |  | 12.45
|  |  | VALOR OFERTADO |  |  |  | 12.45
| NOMBRE DEL PROPONENTE: |  | ESPOL |  |  |  | FORM. #3 |  |  |  | 10 | Enlucido interior | m2 | 5.6
| OBRA: | 0 |  |  |  | HOJA |  | de
0
ANALISIS DE PRECIOS UNITARIOS
10 | RUBRO | 1.9.5 |  |  |  | UNIDAD: | m2
| DETALLE | Enlucido interior
EQUIPOS
| DESCRIPCION |  | CANTIDAD A | TARIFA B | COSTO HORA C= A*B | RENDIMIENTO | COSTO D=C*R
19015 | HERRAMIENTA MENOR |  | 1 | 0.1218 | 0.12 | 1 | 0.12
| SUBTOTAL M | [5 empty] | 0.12
MANO DE OBRA
| DESCRIPCION (CATEG) |  | CANTIDAD A | JORNAL/HR B | COSTO HORA C= A*B | RENDIMIENTO | COSTO D=C*R
20001 | MAESTRO |  | 1 | 3.02 | 3.02 | 0.23 | 0.68
20002 | PEON |  | 2 | 2.79 | 5.58 | 0.2 | 1.12
20003 | ALBAÑIL |  | 4 | 2.82 | 11.28 | 0.2 | 2.26
| SUBTOTAL N | [5 empty] | 4.06
MATERIALES
| DESCRIPCION |  |  | UNIDAD | CANTIDAD A | UNITARIO B | COSTO C=A*B
4001 | CEMENTO |  |  | SACO | 0.158 | 7.09 | 1.12
5004 | ARENA |  |  | M3 | 0.02 | 12.2762 | 0.25
5005 | AGUA |  |  | LT | 4.74 | 0.002 | 0.01
| SUBTOTAL O | [5 empty] | 1.38
TRANSPORTE
| DESCRIPCION |  |  | UNIDAD | CANTIDAD A | TARIFA B | COSTO C=A*B
19019 | TRANSPORTE DE MATERIAL |  |  | GLOBAL | 1 | 0.0414 | 0.04
| SUBTOTAL P | [5 empty] | 0.04
|  |  | TOTAL COSTO DIRECTO (M+N+O+P) |  |  |  | 5.6
40002 |  |  | INDIRECTOS Y UTILIDADES % |  |  | 0% | 0
40003 |  |  | OTROS INDIRECTOS % |  |  | 0% | 0
|  |  | COSTO TOTAL DEL RUBRO |  |  |  | 5.6
|  |  | VALOR OFERTADO |  |  |  | 5.6
| NOMBRE DEL PROPONENTE: |  | ESPOL |  |  |  | FORM. #3 |  |  |  | 11 | Enlucido exterior | m2 | 6.71
| OBRA: | 0 |  |  |  | HOJA |  | de
0
ANALISIS DE PRECIOS UNITARIOS
11 | RUBRO | 1.9.6 |  |  |  | UNIDAD: | m2
| DETALLE | Enlucido exterior
EQUIPOS
| DESCRIPCION |  | CANTIDAD A | TARIFA B | COSTO HORA C= A*B | RENDIMIENTO | COSTO D=C*R
19015 | HERRAMIENTA MENOR |  | 1 | 0.1335 | 0.13 | 1 | 0.13
19025 | ANDAMIOS |  | 1 | 5.54 | 5.54 | 0.1 | 0.55
| SUBTOTAL M | [5 empty] | 0.68
MANO DE OBRA
| DESCRIPCION (CATEG) |  | CANTIDAD A | JORNAL/HR B | COSTO HORA C= A*B | RENDIMIENTO | COSTO D=C*R
20001 | MAESTRO |  | 1 | 3.02 | 3.02 | 0.25 | 0.74
20002 | PEON |  | 2 | 2.79 | 5.58 | 0.22 | 1.23
20003 | ALBAÑIL |  | 4 | 2.82 | 11.28 | 0.22 | 2.48
| SUBTOTAL N | [5 empty] | 4.45
MATERIALES
| DESCRIPCION |  |  | UNIDAD | CANTIDAD A | UNITARIO B | COSTO C=A*B
4001 | CEMENTO |  |  | SACO | 0.179 | 7.09 | 1.27
5004 | ARENA |  |  | M3 | 0.02 | 12.2762 | 0.25
5005 | AGUA |  |  | LT | 5.37 | 0.002 | 0.01
| SUBTOTAL O | [5 empty] | 1.53
TRANSPORTE
| DESCRIPCION |  |  | UNIDAD | CANTIDAD A | TARIFA B | COSTO C=A*B
19019 | TRANSPORTE DE MATERIAL |  |  | GLOBAL | 1 | 0.0459 | 0.05
| SUBTOTAL P | [5 empty] | 0.05
|  |  | TOTAL COSTO DIRECTO (M+N+O+P) |  |  |  | 6.71
40002 |  |  | INDIRECTOS Y UTILIDADES % |  |  | 0% | 0
40003 |  |  | OTROS INDIRECTOS % |  |  | 0% | 0
|  |  | COSTO TOTAL DEL RUBRO |  |  |  | 6.71
|  |  | VALOR OFERTADO |  |  |  | 6.71
| NOMBRE DEL PROPONENTE: |  | ESPOL |  |  |  | FORM. #3 |  |  |  | 10 | Enlucido de columnas | m2 | 6.63
| OBRA: | 0 |  |  |  | HOJA |  | de
0
ANALISIS DE PRECIOS UNITARIOS
10 | RUBRO | 1.9.7 |  |  |  | UNIDAD: | m2
| DETALLE | Enlucido de columnas
EQUIPOS
| DESCRIPCION |  | CANTIDAD A | TARIFA B | COSTO HORA C= A*B | RENDIMIENTO | COSTO D=C*R
19015 | HERRAMIENTA MENOR |  | 1 | 0.1518 | 0.15 | 1 | 0.15
| SUBTOTAL M | [5 empty] | 0.15
MANO DE OBRA
| DESCRIPCION (CATEG) |  | CANTIDAD A | JORNAL/HR B | COSTO HORA C= A*B | RENDIMIENTO | COSTO D=C*R
20001 | MAESTRO |  | 1 | 3.02 | 3.02 | 0.28 | 0.84
20002 | PEON |  | 2 | 2.79 | 5.58 | 0.25 | 1.4
20003 | ALBAÑIL |  | 4 | 2.82 | 11.28 | 0.25 | 2.82
| SUBTOTAL N | [5 empty] | 5.06
MATERIALES
| DESCRIPCION |  |  | UNIDAD | CANTIDAD A | UNITARIO B | COSTO C=A*B
4001 | CEMENTO |  |  | SACO | 0.158 | 7.09 | 1.12
5004 | ARENA |  |  | M3 | 0.02 | 12.2762 | 0.25
5005 | AGUA |  |  | LT | 4.74 | 0.002 | 0.01
| SUBTOTAL O | [5 empty] | 1.38
TRANSPORTE
| DESCRIPCION |  |  | UNIDAD | CANTIDAD A | TARIFA B | COSTO C=A*B
19019 | TRANSPORTE DE MATERIAL |  |  | GLOBAL | 1 | 0.0414 | 0.04
| SUBTOTAL P | [5 empty] | 0.04
|  |  | TOTAL COSTO DIRECTO (M+N+O+P) |  |  |  | 6.63
40002 |  |  | INDIRECTOS Y UTILIDADES % |  |  | 0% | 0
40003 |  |  | OTROS INDIRECTOS % |  |  | 0% | 0
|  |  | COSTO TOTAL DEL RUBRO |  |  |  | 6.63
|  |  | VALOR OFERTADO |  |  |  | 6.63
| NOMBRE DEL PROPONENTE: |  | ESPOL |  |  |  | FORM. #3 |  |  |  | 10 | Enlucido de tumbado de losa | m2 | 6.93
| OBRA: | 0 |  |  |  | HOJA |  | de
0
ANALISIS DE PRECIOS UNITARIOS
10 | RUBRO | 1.9.7 |  |  |  | UNIDAD: | m2
| DETALLE | Enlucido de tumbado de losa
EQUIPOS
| DESCRIPCION |  | CANTIDAD A | TARIFA B | COSTO HORA C= A*B | RENDIMIENTO | COSTO D=C*R
19015 | HERRAMIENTA MENOR |  | 1 | 0.1335 | 0.13 | 1 | 0.13
19025 | ANDAMIOS |  | 1 | 5.54 | 5.54 | 0.1 | 0.55
| SUBTOTAL M | [5 empty] | 0.68
MANO DE OBRA
| DESCRIPCION (CATEG) |  | CANTIDAD A | JORNAL/HR B | COSTO HORA C= A*B | RENDIMIENTO | COSTO D=C*R
20001 | MAESTRO |  | 1 | 3.02 | 3.02 | 0.25 | 0.74
20002 | PEON |  | 2 | 2.79 | 5.58 | 0.22 | 1.23
20003 | ALBAÑIL |  | 4 | 2.82 | 11.28 | 0.22 | 2.48
| SUBTOTAL N | [5 empty] | 4.45
MATERIALES
| DESCRIPCION |  |  | UNIDAD | CANTIDAD A | UNITARIO B | COSTO C=A*B
4001 | CEMENTO |  |  | SACO | 0.21 | 7.09 | 1.49
5004 | ARENA |  |  | M3 | 0.02 | 12.2762 | 0.25
5005 | AGUA |  |  | LT | 6.3 | 0.002 | 0.01
| SUBTOTAL O | [5 empty] | 1.75
TRANSPORTE
| DESCRIPCION |  |  | UNIDAD | CANTIDAD A | TARIFA B | COSTO C=A*B
19019 | TRANSPORTE DE MATERIAL |  |  | GLOBAL | 1 | 0.0525 | 0.05
| SUBTOTAL P | [5 empty] | 0.05
|  |  | TOTAL COSTO DIRECTO (M+N+O+P) |  |  |  | 6.93
40002 |  |  | INDIRECTOS Y UTILIDADES % |  |  | 0% | 0
40003 |  |  | OTROS INDIRECTOS % |  |  | 0% | 0
|  |  | COSTO TOTAL DEL RUBRO |  |  |  | 6.93
|  |  | VALOR OFERTADO |  |  |  | 6.93
| NOMBRE DEL PROPONENTE: |  | ESPOL |  |  |  | FORM. #3 |  |  |  | 1 | Enlucido sobre losas de cubierta con malla electro soldada. | m2 | 11.7
| OBRA: | 0 |  |  |  | HOJA |  | de
0
ANALISIS DE PRECIOS UNITARIOS
1 | RUBRO | 1.9.8 |  |  |  | UNIDAD: | m2
| DETALLE | Enlucido sobre losas de cubierta con malla electro soldada.
EQUIPOS
| DESCRIPCION |  | CANTIDAD A | TARIFA B | COSTO HORA C= A*B | RENDIMIENTO | COSTO D=C*R
19015 | HERRAMIENTA MENOR |  | 1 | 0.1212 | 0.12 | 1 | 0.12
19003 | CONCRETERA |  | 1 | 3.5 | 3.5 | 0.075 | 0.26
| SUBTOTAL M | [5 empty] | 0.38
MANO DE OBRA
| DESCRIPCION (CATEG) |  | CANTIDAD A | JORNAL/HR B | COSTO HORA C= A*B | RENDIMIENTO | COSTO D=C*R
20001 | MAESTRO |  | 1 | 3.02 | 3.02 | 0.22 | 0.67
20002 | PEON |  | 4 | 2.79 | 11.16 | 0.15 | 1.67
20003 | ALBAÑIL |  | 2 | 2.82 | 5.64 | 0.15 | 0.85
20004 | CARPINTERO |  | 2 | 2.82 | 5.64 | 0.15 | 0.85
| SUBTOTAL N | [5 empty] | 4.04
MATERIALES
| DESCRIPCION |  |  | UNIDAD | CANTIDAD A | UNITARIO B | COSTO C=A*B
11010 | TIRA |  |  | U | 0.5 | 1.5 | 0.75
11007 | CLAVO 2 1/2" |  |  | KG | 0.15 | 2.652 | 0.4
4001 | CEMENTO |  |  | SACO | 0.24 | 7.09 | 1.7
5004 | ARENA |  |  | M3 | 0.02 | 12.2762 | 0.25
5002 | PIEDRA 3-4 |  |  | M3 | 0.03 | 13.75 | 0.41
5005 | AGUA |  |  | LT | 6.24 | 0.002 | 0.01
14029 | MALLA ELEC 5,5mm c/15cm |  |  | M2 | 1 | 3.5482 | 3.55
| SUBTOTAL O | [5 empty] | 7.07
TRANSPORTE
| DESCRIPCION |  |  | UNIDAD | CANTIDAD A | TARIFA B | COSTO C=A*B
19019 | TRANSPORTE DE MATERIAL |  |  | GLOBAL | 1 | 0.2121 | 0.21
| SUBTOTAL P | [5 empty] | 0.21
|  |  | TOTAL COSTO DIRECTO (M+N+O+P) |  |  |  | 11.7
40002 |  |  | INDIRECTOS Y UTILIDADES % |  |  | 0% | 0
40003 |  |  | OTROS INDIRECTOS % |  |  | 0% | 0
|  |  | COSTO TOTAL DEL RUBRO |  |  |  | 11.7
|  |  | VALOR OFERTADO |  |  |  | 11.7
| NOMBRE DEL PROPONENTE: |  | ESPOL |  |  |  | FORM. #3 |  |  |  | 12 | Enlucido de pisos | m2 | 5.6
| OBRA: | 0 |  |  |  | HOJA |  | de
0
ANALISIS DE PRECIOS UNITARIOS
12 | RUBRO | 1.9.9 |  |  |  | UNIDAD: | m2
| DETALLE | Enlucido de pisos
EQUIPOS
| DESCRIPCION |  | CANTIDAD A | TARIFA B | COSTO HORA C= A*B | RENDIMIENTO | COSTO D=C*R
19015 | HERRAMIENTA MENOR |  | 1 | 0.1218 | 0.12 | 1 | 0.12
| SUBTOTAL M | [5 empty] | 0.12
MANO DE OBRA
| DESCRIPCION (CATEG) |  | CANTIDAD A | JORNAL/HR B | COSTO HORA C= A*B | RENDIMIENTO | COSTO D=C*R
20001 | MAESTRO |  | 1 | 3.02 | 3.02 | 0.23 | 0.68
20002 | PEON |  | 2 | 2.79 | 5.58 | 0.2 | 1.12
20003 | ALBAÑIL |  | 4 | 2.82 | 11.28 | 0.2 | 2.26
| SUBTOTAL N | [5 empty] | 4.06
MATERIALES
| DESCRIPCION |  |  | UNIDAD | CANTIDAD A | UNITARIO B | COSTO C=A*B
4001 | CEMENTO |  |  | SACO | 0.158 | 7.09 | 1.12
5004 | ARENA |  |  | M3 | 0.02 | 12.2762 | 0.25
5005 | AGUA |  |  | LT | 4.74 | 0.002 | 0.01
| SUBTOTAL O | [5 empty] | 1.38
TRANSPORTE
| DESCRIPCION |  |  | UNIDAD | CANTIDAD A | TARIFA B | COSTO C=A*B
19019 | TRANSPORTE DE MATERIAL |  |  | GLOBAL | 1 | 0.0414 | 0.04
| SUBTOTAL P | [5 empty] | 0.04
|  |  | TOTAL COSTO DIRECTO (M+N+O+P) |  |  |  | 5.6
40002 |  |  | INDIRECTOS Y UTILIDADES % |  |  | 0% | 0
40003 |  |  | OTROS INDIRECTOS % |  |  | 0% | 0
|  |  | COSTO TOTAL DEL RUBRO |  |  |  | 5.6
|  |  | VALOR OFERTADO |  |  |  | 5.6
| NOMBRE DEL PROPONENTE: |  | ESPOL |  |  |  | FORM. #3 |  |  |  | 12 | Enlucido de escalera (rampa y tumbados) | M2 | 7.43
| OBRA: | 0 |  |  |  | HOJA |  | de
0
ANALISIS DE PRECIOS UNITARIOS
12 | RUBRO | 1.9.10 |  |  |  | UNIDAD: | M2
| DETALLE | Enlucido de escalera (rampa y tumbados)
EQUIPOS
| DESCRIPCION |  | CANTIDAD A | TARIFA B | COSTO HORA C= A*B | RENDIMIENTO | COSTO D=C*R
19015 | HERRAMIENTA MENOR |  | 1 | 0.1641 | 0.16 | 1 | 0.16
| SUBTOTAL M | [5 empty] | 0.16
MANO DE OBRA
| DESCRIPCION (CATEG) |  | CANTIDAD A | JORNAL/HR B | COSTO HORA C= A*B | RENDIMIENTO | COSTO D=C*R
20001 | MAESTRO |  | 1 | 3.02 | 3.02 | 0.3 | 0.91
20002 | PEON |  | 2 | 2.79 | 5.58 | 0.27 | 1.51 |  |  | 0.25581
20003 | ALBAÑIL |  | 4 | 2.82 | 11.28 | 0.27 | 3.05 |  |  | 40.9302
| SUBTOTAL N | [5 empty] | 5.47
MATERIALES
| DESCRIPCION |  |  | UNIDAD | CANTIDAD A | UNITARIO B | COSTO C=A*B
4001 | CEMENTO |  |  | SACO | 0.21 | 7.09 | 1.49 |  |  | 12
5004 | ARENA |  |  | M3 | 0.02 | 12.2762 | 0.25 |  |  | 28.4
5005 | AGUA |  |  | LT | 6.3 | 0.002 | 0.01 |  |  | 40.4
80.8
161.6
| SUBTOTAL O | [5 empty] | 1.75
TRANSPORTE
| DESCRIPCION |  |  | UNIDAD | CANTIDAD A | TARIFA B | COSTO C=A*B
19019 | TRANSPORTE DE MATERIAL |  |  | GLOBAL | 1 | 0.0525 | 0.05
| SUBTOTAL P | [5 empty] | 0.05
|  |  | TOTAL COSTO DIRECTO (M+N+O+P) |  |  |  | 7.43
40002 |  |  | INDIRECTOS Y UTILIDADES % |  |  | 0% | 0
40003 |  |  | OTROS INDIRECTOS % |  |  | 0% | 0
|  |  | COSTO TOTAL DEL RUBRO |  |  |  | 7.43
|  |  | VALOR OFERTADO |  |  |  | 7.43
| NOMBRE DEL PROPONENTE: |  | ESPOL |  |  |  | FORM. #3 |  |  |  | 22 | Enlucido de escalera (escalones) | ml | 5.15
| OBRA: | 0 |  |  |  | HOJA |  | de
0
ANALISIS DE PRECIOS UNITARIOS
22 | RUBRO | 1.9.11 |  |  |  | UNIDAD: | ml
| DETALLE | Enlucido de escalera (escalones)
EQUIPOS
| DESCRIPCION |  | CANTIDAD A | TARIFA B | COSTO HORA C= A*B | RENDIMIENTO | COSTO D=C*R
19015 | HERRAMIENTA MENOR |  | 1 | 0.1092 | 0.11 | 1 | 0.11
19025 | ANDAMIOS |  | 1 | 5.54 | 5.54 | 0.09 | 0.5
| SUBTOTAL M | [5 empty] | 0.61
MANO DE OBRA
| DESCRIPCION (CATEG) |  | CANTIDAD A | JORNAL/HR B | COSTO HORA C= A*B | RENDIMIENTO | COSTO D=C*R
20001 | MAESTRO |  | 1 | 3.02 | 3.02 | 0.2 | 0.61
20002 | PEON |  | 2 | 2.79 | 5.58 | 0.18 | 1
20003 | ALBAÑIL |  | 4 | 2.82 | 11.28 | 0.18 | 2.03
| SUBTOTAL N | [5 empty] | 3.64
MATERIALES
| DESCRIPCION |  |  | UNIDAD | CANTIDAD A | UNITARIO B | COSTO C=A*B
4001 | CEMENTO |  |  | SACO | 0.105 | 7.09 | 0.74
5004 | ARENA |  |  | M3 | 0.01 | 12.2762 | 0.12
5005 | AGUA |  |  | LT | 3.15 | 0.002 | 0.01
| SUBTOTAL O | [5 empty] | 0.87
TRANSPORTE
| DESCRIPCION |  |  | UNIDAD | CANTIDAD A | TARIFA B | COSTO C=A*B
19019 | TRANSPORTE DE MATERIAL |  |  | GLOBAL | 1 | 0.0261 | 0.03
| SUBTOTAL P | [5 empty] | 0.03
|  |  | TOTAL COSTO DIRECTO (M+N+O+P) |  |  |  | 5.15
40002 |  |  | INDIRECTOS Y UTILIDADES % |  |  | 0% | 0
40003 |  |  | OTROS INDIRECTOS % |  |  | 0% | 0
|  |  | COSTO TOTAL DEL RUBRO |  |  |  | 5.15
|  |  | VALOR OFERTADO |  |  |  | 5.15
| NOMBRE DEL PROPONENTE: |  | ESPOL |  |  |  | FORM. #3 |  |  |  | 22 | Filos de columnas y paredes: interiores y exteriores | m | 1.86
| OBRA: | 0 |  |  |  | HOJA |  | de
0
ANALISIS DE PRECIOS UNITARIOS
22 | RUBRO | 1.9.11 |  |  |  | UNIDAD: | m
| DETALLE | Filos de columnas y paredes: interiores y exteriores
EQUIPOS
| DESCRIPCION |  | CANTIDAD A | TARIFA B | COSTO HORA C= A*B | RENDIMIENTO | COSTO D=C*R
19015 | HERRAMIENTA MENOR |  | 1 | 0.0393 | 0.04 | 1 | 0.04
19025 | ANDAMIOS |  | 1 | 5.54 | 5.54 | 0.03 | 0.17
| SUBTOTAL M | [5 empty] | 0.21
MANO DE OBRA
| DESCRIPCION (CATEG) |  | CANTIDAD A | JORNAL/HR B | COSTO HORA C= A*B | RENDIMIENTO | COSTO D=C*R
20001 | MAESTRO |  | 1 | 3.02 | 3.02 | 0.07 | 0.22
20002 | PEON |  | 2 | 2.79 | 5.58 | 0.065 | 0.36
20003 | ALBAÑIL |  | 4 | 2.82 | 11.28 | 0.065 | 0.73
| SUBTOTAL N | [5 empty] | 1.31
MATERIALES
| DESCRIPCION |  |  | UNIDAD | CANTIDAD A | UNITARIO B | COSTO C=A*B
4001 | CEMENTO |  |  | SACO | 0.03 | 7.09 | 0.21
5004 | ARENA |  |  | M3 | 0.01 | 12.2762 | 0.12
5005 | AGUA |  |  | LT | 0.9 | 0.002 | 0
| SUBTOTAL O | [5 empty] | 0.33
TRANSPORTE
| DESCRIPCION |  |  | UNIDAD | CANTIDAD A | TARIFA B | COSTO C=A*B
19019 | TRANSPORTE DE MATERIAL |  |  | GLOBAL | 1 | 0.0099 | 0.01
| SUBTOTAL P | [5 empty] | 0.01
|  |  | TOTAL COSTO DIRECTO (M+N+O+P) |  |  |  | 1.86
40002 |  |  | INDIRECTOS Y UTILIDADES % |  |  | 0% | 0
40003 |  |  | OTROS INDIRECTOS % |  |  | 0% | 0
|  |  | COSTO TOTAL DEL RUBRO |  |  |  | 1.86
|  |  | VALOR OFERTADO |  |  |  | 1.86
| NOMBRE DEL PROPONENTE: |  | ESPOL |  |  |  | FORM. #3 |  |  |  | 24 | Cuadrada de boquetes: puertas y ventanas | ml | 3.94
| OBRA: | 0 |  |  |  | HOJA |  | de
0
ANALISIS DE PRECIOS UNITARIOS
24 | RUBRO | 1.9.12 |  |  |  | UNIDAD: | ml
| DETALLE | Cuadrada de boquetes: puertas y ventanas
EQUIPOS
| DESCRIPCION |  | CANTIDAD A | TARIFA B | COSTO HORA C= A*B | RENDIMIENTO | COSTO D=C*R
19015 | HERRAMIENTA MENOR |  | 1 | 0.0849 | 0.08 | 1 | 0.08
19025 | ANDAMIOS |  | 1 | 5.54 | 5.54 | 0.07 | 0.39
| SUBTOTAL M | [5 empty] | 0.47
MANO DE OBRA
| DESCRIPCION (CATEG) |  | CANTIDAD A | JORNAL/HR B | COSTO HORA C= A*B | RENDIMIENTO | COSTO D=C*R
20001 | MAESTRO |  | 1 | 3.02 | 3.02 | 0.16 | 0.47
20002 | PEON |  | 2 | 2.79 | 5.58 | 0.14 | 0.78
20003 | ALBAÑIL |  | 4 | 2.82 | 11.28 | 0.14 | 1.58
| SUBTOTAL N | [5 empty] | 2.83
MATERIALES
| DESCRIPCION |  |  | UNIDAD | CANTIDAD A | UNITARIO B | COSTO C=A*B
4001 | CEMENTO |  |  | SACO | 0.07 | 7.09 | 0.5
5004 | ARENA |  |  | M3 | 0.01 | 12.2762 | 0.12
5005 | AGUA |  |  | LT | 2.1 | 0.002 | 0
| SUBTOTAL O | [5 empty] | 0.62
TRANSPORTE
| DESCRIPCION |  |  | UNIDAD | CANTIDAD A | TARIFA B | COSTO C=A*B
19019 | TRANSPORTE DE MATERIAL |  |  | GLOBAL | 1 | 0.0186 | 0.02
| SUBTOTAL P | [5 empty] | 0.02
|  |  | TOTAL COSTO DIRECTO (M+N+O+P) |  |  |  | 3.94
40002 |  |  | INDIRECTOS Y UTILIDADES % |  |  | 0% | 0
40003 |  |  | OTROS INDIRECTOS % |  |  | 0% | 0
|  |  | COSTO TOTAL DEL RUBRO |  |  |  | 3.94
|  |  | VALOR OFERTADO |  |  |  | 3.94
| NOMBRE DEL PROPONENTE: |  | ESPOL |  |  |  | FORM. #3 |  |  |  | 24 | Molduras en cubiertas | ml | 31.74
| OBRA: | 0 |  |  |  | HOJA |  | de
0
ANALISIS DE PRECIOS UNITARIOS
24 | RUBRO | 1.9.12 |  |  |  | UNIDAD: | ml
| DETALLE | Molduras en cubiertas
EQUIPOS
| DESCRIPCION |  | CANTIDAD A | TARIFA B | COSTO HORA C= A*B | RENDIMIENTO | COSTO D=C*R
19015 | HERRAMIENTA MENOR |  | 1 | 0.3888 | 0.39 | 1 | 0.39
19025 | ANDAMIOS |  | 1 | 5.54 | 5.54 | 0.4 | 2.22
| SUBTOTAL M | [5 empty] | 2.61
MANO DE OBRA
| DESCRIPCION (CATEG) |  | CANTIDAD A | JORNAL/HR B | COSTO HORA C= A*B | RENDIMIENTO | COSTO D=C*R
20001 | MAESTRO |  | 1 | 3.02 | 3.02 | 0.72 | 2.16
20002 | PEON |  | 1 | 2.79 | 2.79 | 0.8 | 2.23 |  |  | 7.592 | 6.74
20003 | ALBAÑIL |  | 2 | 2.82 | 5.64 | 0.8 | 4.51
20004 | CARPINTERO |  | 2 | 2.82 | 5.64 | 0.4 | 2.26 |  |  | 2.9167
20005 | FIERRERO |  | 2 | 2.82 | 5.64 | 0.32 | 1.8 |  |  | 1.7125
| SUBTOTAL N | [5 empty] | 12.96
MATERIALES
| DESCRIPCION |  |  | UNIDAD | CANTIDAD A | UNITARIO B | COSTO C=A*B
11011 | PLYWOOD ENCOFRADO 15 MM |  |  | U | 0.05 | 37.8 | 1.89
11009 | CUARTON |  |  | U | 0.43 | 2.42 | 1.04
11007 | CLAVO 2 1/2" |  |  | KG | 0.14 | 2.652 | 0.37
1001 | HIERRO |  |  | KG | 6.85 | 1.17 | 8.01 |  |  | 4.319
11002 | ALAMBRE #18 RECOCIDO |  |  | KG | 0.14 | 1.87 | 0.26 |  |  | 2.5216
4001 | CEMENTO |  |  | SACO | 0.45 | 7.09 | 3.19 |  |  | 6.8406
5004 | ARENA |  |  | M3 | 0.03 | 12.2762 | 0.37
5002 | PIEDRA 3-4 |  |  | M3 | 0.04 | 13.75 | 0.55
5005 | AGUA |  |  | LT | 11.7 | 0.002 | 0.02
| SUBTOTAL O | [5 empty] | 15.7
TRANSPORTE
| DESCRIPCION |  |  | UNIDAD | CANTIDAD A | TARIFA B | COSTO C=A*B
19019 | TRANSPORTE DE MATERIAL |  |  | GLOBAL | 1 | 0.471 | 0.47
| SUBTOTAL P | [5 empty] | 0.47
|  |  | TOTAL COSTO DIRECTO (M+N+O+P) |  |  |  | 31.74
40002 |  |  | INDIRECTOS Y UTILIDADES % |  |  | 0% | 0
40003 |  |  | OTROS INDIRECTOS % |  |  | 0% | 0
|  |  | COSTO TOTAL DEL RUBRO |  |  |  | 31.74
|  |  | VALOR OFERTADO |  |  |  | 31.74
| NOMBRE DEL PROPONENTE: |  | ESPOL |  |  |  | FORM. #3 |  |  |  | 1 | Molduras en ventanas | ml | 14.93
| OBRA: | 0 |  |  |  | HOJA |  | de
0
ANALISIS DE PRECIOS UNITARIOS
1 | RUBRO |  |  |  |  | UNIDAD: | ml
| DETALLE | Molduras en ventanas
EQUIPOS
| DESCRIPCION |  | CANTIDAD A | TARIFA B | COSTO HORA C= A*B | RENDIMIENTO | COSTO D=C*R
19015 | HERRAMIENTA MENOR |  | 1 | 0.261 | 0.26 | 1 | 0.26
| SUBTOTAL M | [5 empty] | 0.26
MANO DE OBRA
| DESCRIPCION (CATEG) |  | CANTIDAD A | JORNAL/HR B | COSTO HORA C= A*B | RENDIMIENTO | COSTO D=C*R
20001 | MAESTRO |  | 1 | 3.02 | 3.02 | 0.48 | 1.45
20002 | PEON |  | 2 | 2.79 | 5.58 | 0.37 | 2.06 |  |  | 4.2067 | 4.15
20003 | ALBAÑIL |  | 2 | 2.82 | 5.64 | 0.37 | 2.09
20004 | CARPINTERO |  | 2 | 2.82 | 5.64 | 0.45 | 2.54 |  |  | 2.9167
20005 | FIERRERO |  | 2 | 2.82 | 5.64 | 0.1 | 0.56 |  |  | 0.5449
| SUBTOTAL N | [5 empty] | 8.7
MATERIALES
| DESCRIPCION |  |  | UNIDAD | CANTIDAD A | UNITARIO B | COSTO C=A*B
11008 | TABLA |  |  | U | 0.19 | 3.5 | 0.67 |  |  | 0.45
11009 | CUARTON |  |  | U | 0.3 | 2.42 | 0.73
11007 | CLAVO 2 1/2" |  |  | KG | 0.09 | 2.652 | 0.24
1001 | HIERRO |  |  | KG | 2.1796 | 1.17 | 2.55 |  |  | 2.468
11002 | ALAMBRE #18 RECOCIDO |  |  | KG | 0.04 | 1.87 | 0.07 |  |  | 2.5216
4001 | CEMENTO |  |  | SACO | 0.16 | 7.09 | 1.13
5004 | ARENA |  |  | M3 | 0.01 | 12.2762 | 0.12
5002 | PIEDRA 3-4 |  |  | M3 | 0.02 | 13.75 | 0.28
5005 | AGUA |  |  | LT | 4.16 | 0.002 | 0.01
| SUBTOTAL O | [5 empty] | 5.8
TRANSPORTE
| DESCRIPCION |  |  | UNIDAD | CANTIDAD A | TARIFA B | COSTO C=A*B
19019 | TRANSPORTE DE MATERIAL |  |  | GLOBAL | 1 | 0.174 | 0.17
| SUBTOTAL P | [5 empty] | 0.17
|  |  | TOTAL COSTO DIRECTO (M+N+O+P) |  |  |  | 14.93
40002 |  |  | INDIRECTOS Y UTILIDADES % |  |  | 0% | 0
40003 |  |  | OTROS INDIRECTOS % |  |  | 0% | 0
|  |  | COSTO TOTAL DEL RUBRO |  |  |  | 14.93
|  |  | VALOR OFERTADO |  |  |  | 14.93
| NOMBRE DEL PROPONENTE: |  | ESPOL |  |  |  | FORM. #3 |  |  |  | 23 | Goteros | ml | 6.34
| OBRA: | 0 |  |  |  | HOJA |  | de
0
ANALISIS DE PRECIOS UNITARIOS
23 | RUBRO | 1.9.13 |  |  |  | UNIDAD: | ml
| DETALLE | Goteros
EQUIPOS
| DESCRIPCION |  | CANTIDAD A | TARIFA B | COSTO HORA C= A*B | RENDIMIENTO | COSTO D=C*R
19015 | HERRAMIENTA MENOR |  | 1 | 0.1518 | 0.15 | 1 | 0.15
19025 | ANDAMIOS |  | 1 | 5.54 | 5.54 | 0.13 | 0.72
| SUBTOTAL M | [5 empty] | 0.87
MANO DE OBRA
| DESCRIPCION (CATEG) |  | CANTIDAD A | JORNAL/HR B | COSTO HORA C= A*B | RENDIMIENTO | COSTO D=C*R
20001 | MAESTRO |  | 1 | 3.02 | 3.02 | 0.28 | 0.84
20002 | PEON |  | 2 | 2.79 | 5.58 | 0.25 | 1.4
20003 | ALBAÑIL |  | 4 | 2.82 | 11.28 | 0.25 | 2.82
| SUBTOTAL N | [5 empty] | 5.06
MATERIALES
| DESCRIPCION |  |  | UNIDAD | CANTIDAD A | UNITARIO B | COSTO C=A*B
4001 | CEMENTO |  |  | SACO | 0.04 | 7.09 | 0.28
5004 | ARENA |  |  | M3 | 0.01 | 12.2762 | 0.12
5005 | AGUA |  |  | LT | 1.2 | 0.002 | 0
| SUBTOTAL O | [5 empty] | 0.4
TRANSPORTE
| DESCRIPCION |  |  | UNIDAD | CANTIDAD A | TARIFA B | COSTO C=A*B
19019 | TRANSPORTE DE MATERIAL |  |  | GLOBAL | 1 | 0.012 | 0.01
| SUBTOTAL P | [5 empty] | 0.01
|  |  | TOTAL COSTO DIRECTO (M+N+O+P) |  |  |  | 6.34
40002 |  |  | INDIRECTOS Y UTILIDADES % |  |  | 0% | 0
40003 |  |  | OTROS INDIRECTOS % |  |  | 0% | 0
|  |  | COSTO TOTAL DEL RUBRO |  |  |  | 6.34
|  |  | VALOR OFERTADO |  |  |  | 6.34
| NOMBRE DEL PROPONENTE: |  | ESPOL |  |  |  | FORM. #3 |  |  |  | 26 | Mesones de hormigon armado en baños (inc. Enlucido) | ml | 61.17
| OBRA: | 0 |  |  |  | HOJA |  | de
0
ANALISIS DE PRECIOS UNITARIOS
26 | RUBRO | 1.9.14 |  |  |  | UNIDAD: | ml
| DETALLE | Mesones de hormigon armado en baños (inc. Enlucido)
EQUIPOS
| DESCRIPCION |  | CANTIDAD A | TARIFA B | COSTO HORA C= A*B | RENDIMIENTO | COSTO D=C*R
19015 | HERRAMIENTA MENOR |  | 1 | 1.0623 | 1.06 | 1 | 1.06
| SUBTOTAL M | [5 empty] | 1.06
MANO DE OBRA
| DESCRIPCION (CATEG) |  | CANTIDAD A | JORNAL/HR B | COSTO HORA C= A*B | RENDIMIENTO | COSTO D=C*R
20001 | MAESTRO |  | 1 | 3.02 | 3.02 | 1.95 | 5.9
20002 | PEON |  | 1 | 2.79 | 2.79 | 3.5 | 9.77
20003 | ALBAÑIL |  | 2 | 2.82 | 5.64 | 3.5 | 19.74
| SUBTOTAL N | [5 empty] | 35.41
MATERIALES
| DESCRIPCION |  |  | UNIDAD | CANTIDAD A | UNITARIO B | COSTO C=A*B
11011 | PLYWOOD ENCOFRADO 15 MM |  |  | U | 0.06 | 37.8 | 2.27
11009 | CUARTON |  |  | U | 2.5 | 2.42 | 6.05
11007 | CLAVO 2 1/2" |  |  | KG | 0.15 | 2.652 | 0.4
1001 | HIERRO |  |  | KG | 8 | 1.17 | 9.36
11002 | ALAMBRE #18 RECOCIDO |  |  | KG | 0.16 | 1.87 | 0.3
4001 | CEMENTO |  |  | SACO | 0.6 | 7.09 | 4.25
5004 | ARENA |  |  | M3 | 0.04 | 12.2762 | 0.49
5002 | PIEDRA 3-4 |  |  | M3 | 0.06 | 13.75 | 0.83
5005 | AGUA |  |  | LT | 15.6 | 0.002 | 0.03
| SUBTOTAL O | [5 empty] | 23.98
TRANSPORTE
| DESCRIPCION |  |  | UNIDAD | CANTIDAD A | TARIFA B | COSTO C=A*B
19019 | TRANSPORTE DE MATERIAL |  |  | GLOBAL | 1 | 0.7194 | 0.72
| SUBTOTAL P | [5 empty] | 0.72
|  |  | TOTAL COSTO DIRECTO (M+N+O+P) |  |  |  | 61.17
40002 |  |  | INDIRECTOS Y UTILIDADES % |  |  | 0% | 0
40003 |  |  | OTROS INDIRECTOS % |  |  | 0% | 0
|  |  | COSTO TOTAL DEL RUBRO |  |  |  | 61.17
|  |  | VALOR OFERTADO |  |  |  | 61.17
| NOMBRE DEL PROPONENTE: |  | ESPOL |  |  |  | FORM. #3 |  |  |  | 26 | Meson de hormigon armado en cafeteria (inc. Enlucido) | ml | 96.15
| OBRA: | 0 |  |  |  | HOJA |  | de
0
ANALISIS DE PRECIOS UNITARIOS
26 | RUBRO | 1.9.15 |  |  |  | UNIDAD: | ml
| DETALLE | Meson de hormigon armado en cafeteria (inc. Enlucido)
EQUIPOS
| DESCRIPCION |  | CANTIDAD A | TARIFA B | COSTO HORA C= A*B | RENDIMIENTO | COSTO D=C*R
19015 | HERRAMIENTA MENOR |  | 1 | 1.821 | 1.82 | 1 | 1.82
| SUBTOTAL M | [5 empty] | 1.82
MANO DE OBRA
| DESCRIPCION (CATEG) |  | CANTIDAD A | JORNAL/HR B | COSTO HORA C= A*B | RENDIMIENTO | COSTO D=C*R
20001 | MAESTRO |  | 1 | 3.02 | 3.02 | 3.35 | 10.12
20002 | PEON |  | 1 | 2.79 | 2.79 | 6 | 16.74
20003 | ALBAÑIL |  | 2 | 2.82 | 5.64 | 6 | 33.84
| SUBTOTAL N | [5 empty] | 60.7
MATERIALES
| DESCRIPCION |  |  | UNIDAD | CANTIDAD A | UNITARIO B | COSTO C=A*B
11011 | PLYWOOD ENCOFRADO 15 MM |  |  | U | 0.06 | 37.8 | 2.27
11009 | CUARTON |  |  | U | 2.5 | 2.42 | 6.05
11007 | CLAVO 2 1/2" |  |  | KG | 0.15 | 2.652 | 0.4
1001 | HIERRO |  |  | KG | 8 | 1.17 | 9.36
11002 | ALAMBRE #18 RECOCIDO |  |  | KG | 0.16 | 1.87 | 0.3
4001 | CEMENTO |  |  | SACO | 0.6 | 7.09 | 4.25
5004 | ARENA |  |  | M3 | 0.04 | 12.2762 | 0.49
5002 | PIEDRA 3-4 |  |  | M3 | 0.06 | 13.75 | 0.83
5005 | AGUA |  |  | LT | 15.6 | 0.002 | 0.03
4001 | CEMENTO |  |  | SACO | 0.396 | 7.09 | 2.81
5004 | ARENA |  |  | M3 | 0.04 | 12.2762 | 0.49
5005 | AGUA |  |  | LT | 11.88 | 0.002 | 0.02
8004 | BLOQUE DE CONCRETO 9x19x39 PL9 |  |  | U | 12.5 | 0.4 | 5
1001 | HIERRO |  |  | KG | 0.3 | 1.17 | 0.35
| SUBTOTAL O | [5 empty] | 32.65
TRANSPORTE
| DESCRIPCION |  |  | UNIDAD | CANTIDAD A | TARIFA B | COSTO C=A*B
19019 | TRANSPORTE DE MATERIAL |  |  | GLOBAL | 1 | 0.9795 | 0.98
| SUBTOTAL P | [5 empty] | 0.98
|  |  | TOTAL COSTO DIRECTO (M+N+O+P) |  |  |  | 96.15
40002 |  |  | INDIRECTOS Y UTILIDADES % |  |  | 0% | 0
40003 |  |  | OTROS INDIRECTOS % |  |  | 0% | 0
|  |  | COSTO TOTAL DEL RUBRO |  |  |  | 96.15
|  |  | VALOR OFERTADO |  |  |  | 96.15
| NOMBRE DEL PROPONENTE: |  | ESPOL |  |  |  | FORM. #3 |  |  |  | 26 | Meson de h. armado en Recepcion de documentos (inc. Enlucido) | ml | 108.3
| OBRA: | 0 |  |  |  | HOJA |  | de
0
ANALISIS DE PRECIOS UNITARIOS
26 | RUBRO |  |  |  |  | UNIDAD: | ml
| DETALLE | Meson de h. armado en Recepcion de documentos (inc. Enlucido)
EQUIPOS
| DESCRIPCION |  | CANTIDAD A | TARIFA B | COSTO HORA C= A*B | RENDIMIENTO | COSTO D=C*R
19015 | HERRAMIENTA MENOR |  | 1 | 2.1243 | 2.12 | 1 | 2.12
| SUBTOTAL M | [5 empty] | 2.12
MANO DE OBRA
| DESCRIPCION (CATEG) |  | CANTIDAD A | JORNAL/HR B | COSTO HORA C= A*B | RENDIMIENTO | COSTO D=C*R
20001 | MAESTRO |  | 1 | 3.02 | 3.02 | 3.91 | 11.8
20002 | PEON |  | 1 | 2.79 | 2.79 | 7 | 19.53
20003 | ALBAÑIL |  | 2 | 2.82 | 5.64 | 7 | 39.48
| SUBTOTAL N | [5 empty] | 70.81
MATERIALES
| DESCRIPCION |  |  | UNIDAD | CANTIDAD A | UNITARIO B | COSTO C=A*B
11011 | PLYWOOD ENCOFRADO 15 MM |  |  | U | 0.06 | 37.8 | 2.27
11009 | CUARTON |  |  | U | 2.5 | 2.42 | 6.05
11007 | CLAVO 2 1/2" |  |  | KG | 0.15 | 2.652 | 0.4
1001 | HIERRO |  |  | KG | 8 | 1.17 | 9.36
11002 | ALAMBRE #18 RECOCIDO |  |  | KG | 0.16 | 1.87 | 0.3
4001 | CEMENTO |  |  | SACO | 0.6 | 7.09 | 4.25
5004 | ARENA |  |  | M3 | 0.04 | 12.2762 | 0.49
5002 | PIEDRA 3-4 |  |  | M3 | 0.06 | 13.75 | 0.83
5005 | AGUA |  |  | LT | 15.6 | 0.002 | 0.03
4001 | CEMENTO |  |  | SACO | 0.4752 | 7.09 | 3.37
5004 | ARENA |  |  | M3 | 0.05 | 12.2762 | 0.61
5005 | AGUA |  |  | LT | 14.26 | 0.002 | 0.03
8004 | BLOQUE DE CONCRETO 9x19x39 PL9 |  |  | U | 15 | 0.4 | 6
1001 | HIERRO |  |  | KG | 0.3 | 1.17 | 0.35
| SUBTOTAL O | [5 empty] | 34.34
TRANSPORTE
| DESCRIPCION |  |  | UNIDAD | CANTIDAD A | TARIFA B | COSTO C=A*B
19019 | TRANSPORTE DE MATERIAL |  |  | GLOBAL | 1 | 1.0302 | 1.03
| SUBTOTAL P | [5 empty] | 1.03
|  |  | TOTAL COSTO DIRECTO (M+N+O+P) |  |  |  | 108.3
40002 |  |  | INDIRECTOS Y UTILIDADES % |  |  | 0% | 0
40003 |  |  | OTROS INDIRECTOS % |  |  | 0% | 0
|  |  | COSTO TOTAL DEL RUBRO |  |  |  | 108.3
|  |  | VALOR OFERTADO |  |  |  | 108.3
| NOMBRE DEL PROPONENTE: |  | ESPOL |  |  |  | FORM. #3 |  |  |  | 25 | Muro de tina de baño (inc. Enlucdo) | ml | 10.51
| OBRA: | 0 |  |  |  | HOJA |  | de
0
ANALISIS DE PRECIOS UNITARIOS
25 | RUBRO | 1.9.16 |  |  |  | UNIDAD: | ml
| DETALLE | Muro de tina de baño (inc. Enlucdo)
EQUIPOS
| DESCRIPCION |  | CANTIDAD A | TARIFA B | COSTO HORA C= A*B | RENDIMIENTO | COSTO D=C*R
19015 | HERRAMIENTA MENOR |  | 1 | 0.2427 | 0.24 | 1 | 0.24
| SUBTOTAL M | [5 empty] | 0.24
MANO DE OBRA
| DESCRIPCION (CATEG) |  | CANTIDAD A | JORNAL/HR B | COSTO HORA C= A*B | RENDIMIENTO | COSTO D=C*R
20001 | MAESTRO |  | 1 | 3.02 | 3.02 | 0.45 | 1.35
20002 | PEON |  | 2 | 2.79 | 5.58 | 0.4 | 2.23
20003 | ALBAÑIL |  | 4 | 2.82 | 11.28 | 0.4 | 4.51
| SUBTOTAL N | [5 empty] | 8.09 |  |  | 5.8
MATERIALES
| DESCRIPCION |  |  | UNIDAD | CANTIDAD A | UNITARIO B | COSTO C=A*B
4001 | CEMENTO |  |  | SACO | 0.04 | 7.09 | 0.28
5004 | ARENA |  |  | M3 | 0 | 12.2762 | 0
5005 | AGUA |  |  | LT | 1.2 | 0.002 | 0
8004 | BLOQUE DE CONCRETO 9x19x39 PL9 |  |  | U | 2.5 | 0.4 | 1
1001 | HIERRO |  |  | KG | 0.11 | 1.17 | 0.13
4001 | CEMENTO |  |  | SACO | 0.083 | 7.09 | 0.59
5004 | ARENA |  |  | M3 | 0.01 | 12.2762 | 0.12
5005 | AGUA |  |  | LT | 2.49 | 0.002 | 0
| SUBTOTAL O | [5 empty] | 2.12
TRANSPORTE
| DESCRIPCION |  |  | UNIDAD | CANTIDAD A | TARIFA B | COSTO C=A*B
19019 | TRANSPORTE DE MATERIAL |  |  | GLOBAL | 1 | 0.0636 | 0.06
| SUBTOTAL P | [5 empty] | 0.06
|  |  | TOTAL COSTO DIRECTO (M+N+O+P) |  |  |  | 10.51
40002 |  |  | INDIRECTOS Y UTILIDADES % |  |  | 0% | 0
40003 |  |  | OTROS INDIRECTOS % |  |  | 0% | 0
|  |  | COSTO TOTAL DEL RUBRO |  |  |  | 10.51
|  |  | VALOR OFERTADO |  |  |  | 10.51
| NOMBRE DEL PROPONENTE: |  | ESPOL |  |  |  | FORM. #3 |  |  |  | 26 | Losa de closet (inc. Enlucido) | ml | 49.66
| OBRA: | 0 |  |  |  | HOJA |  | de
0
ANALISIS DE PRECIOS UNITARIOS
26 | RUBRO | 1.9.14 |  |  |  | UNIDAD: | ml
| DETALLE | Losa de closet (inc. Enlucido)
EQUIPOS
| DESCRIPCION |  | CANTIDAD A | TARIFA B | COSTO HORA C= A*B | RENDIMIENTO | COSTO D=C*R
19015 | HERRAMIENTA MENOR |  | 1 | 0.6069 | 0.61 | 1 | 0.61
| SUBTOTAL M | [5 empty] | 0.61
MANO DE OBRA
| DESCRIPCION (CATEG) |  | CANTIDAD A | JORNAL/HR B | COSTO HORA C= A*B | RENDIMIENTO | COSTO D=C*R
20001 | MAESTRO |  | 1 | 3.02 | 3.02 | 1.12 | 3.37
20002 | PEON |  | 1 | 2.79 | 2.79 | 2 | 5.58 |  |  | 13.55
20003 | ALBAÑIL |  | 2 | 2.82 | 5.64 | 2 | 11.28
| SUBTOTAL N | [5 empty] | 20.23
MATERIALES
| DESCRIPCION |  |  | UNIDAD | CANTIDAD A | UNITARIO B | COSTO C=A*B
11011 | PLYWOOD ENCOFRADO 15 MM |  |  | U | 0.06 | 37.8 | 2.27
11009 | CUARTON |  |  | U | 2.5 | 2.42 | 6.05
11007 | CLAVO 2 1/2" |  |  | KG | 0.15 | 2.652 | 0.4
1001 | HIERRO |  |  | KG | 8 | 1.17 | 9.36
11002 | ALAMBRE #18 RECOCIDO |  |  | KG | 0.16 | 1.87 | 0.3
4001 | CEMENTO |  |  | SACO | 0.6 | 7.09 | 4.25
5004 | ARENA |  |  | M3 | 0.04 | 12.2762 | 0.49
5002 | PIEDRA 3-4 |  |  | M3 | 0.06 | 13.75 | 0.83
5005 | AGUA |  |  | LT | 15.6 | 0.002 | 0.03
11005 | CAÑA |  |  | U | 2 | 2 | 4
| SUBTOTAL O | [5 empty] | 27.98
TRANSPORTE
| DESCRIPCION |  |  | UNIDAD | CANTIDAD A | TARIFA B | COSTO C=A*B
19019 | TRANSPORTE DE MATERIAL |  |  | GLOBAL | 1 | 0.8394 | 0.84
| SUBTOTAL P | [5 empty] | 0.84
|  |  | TOTAL COSTO DIRECTO (M+N+O+P) |  |  |  | 49.66
40002 |  |  | INDIRECTOS Y UTILIDADES % |  |  | 0% | 0
40003 |  |  | OTROS INDIRECTOS % |  |  | 0% | 0
|  |  | COSTO TOTAL DEL RUBRO |  |  |  | 49.66
|  |  | VALOR OFERTADO |  |  |  | 49.66
| NOMBRE DEL PROPONENTE: |  | ESPOL |  |  |  | FORM. #3 |  |  |  | 28 | Cajas de registro (hormigon y malla elect.) AA.SS.- AA.LL. inc. Enlucido | U | 199.7
| OBRA: | 0 |  |  |  | HOJA |  | de
0
ANALISIS DE PRECIOS UNITARIOS
28 | RUBRO | 1.9.17 |  |  |  | UNIDAD: | U
| DETALLE | Cajas de registro (hormigon y malla elect.) AA.SS.- AA.LL. inc. Enlucido
h= 0,80m
EQUIPOS
| DESCRIPCION |  | CANTIDAD A | TARIFA B | COSTO HORA C= A*B | RENDIMIENTO | COSTO D=C*R
19015 | HERRAMIENTA MENOR |  | 1 | 3.2934 | 3.29 | 1 | 3.29
| SUBTOTAL M | [5 empty] | 3.29
MANO DE OBRA
| DESCRIPCION (CATEG) |  | CANTIDAD A | JORNAL/HR B | COSTO HORA C= A*B | RENDIMIENTO | COSTO D=C*R
20001 | MAESTRO |  | 1 | 3.02 | 3.02 | 6.06 | 18.3 |  |  | 13.44
20002 | PEON |  | 1 | 2.79 | 2.79 | 12 | 33.48 |  |  | 8.4
20003 | ALBAÑIL |  | 1 | 2.82 | 2.82 | 12 | 33.84 |  |  | 11.52
33.36
20006 | MAESTRO SOLDADOR |  | 1 | 3.02 | 3.02 | 8 | 24.16
| SUBTOTAL N | [5 empty] | 109.78
MATERIALES
| DESCRIPCION |  |  | UNIDAD | CANTIDAD A | UNITARIO B | COSTO C=A*B
11008 | TABLA |  |  | U | 2.8 | 3.5 | 9.8 |  |  | 4.48 | 0.224
11009 | CUARTON |  |  | U | 4.48 | 2.42 | 10.84 |  |  | 2.88 | 0.128
11007 | CLAVO 2 1/2" |  |  | KG | 0.94 | 2.652 | 2.49 |  |  |  | 0.064
14029 | MALLA ELEC 5,5mm c/15cm |  |  | M2 | 2 | 3.5482 | 7.1 |  |  | 1.9375 | 0.416
4001 | CEMENTO |  |  | SACO | 2.94 | 7.09 | 20.84 |  |  | 0.398
5004 | ARENA |  |  | M3 | 0.19 | 12.2762 | 2.33
5002 | PIEDRA 3-4 |  |  | M3 | 0.28 | 13.75 | 3.85
5005 | AGUA |  |  | LT | 76.44 | 0.002 | 0.15
4001 | CEMENTO |  |  | SACO | 0.58 | 7.09 | 4.11 |  |  | 3.98
5004 | ARENA |  |  | M3 | 0.06 | 12.2762 | 0.74
5005 | AGUA |  |  | LT | 15.08 | 0.002 | 0.03
1003 | ANGULO 50x50x3 |  |  | ML | 6.4 | 3 | 19.2
14002 | SOLDADURA aga 60/11 |  |  | KG | 0.5 | 3.65 | 1.83
13016 | PINTURA ANTICORROSIVA |  |  | GL | 0.05 | 16 | 0.8
| SUBTOTAL O | [5 empty] | 84.11
TRANSPORTE
| DESCRIPCION |  |  | UNIDAD | CANTIDAD A | TARIFA B | COSTO C=A*B
19019 | TRANSPORTE DE MATERIAL |  |  | GLOBAL | 1 | 2.5233 | 2.52
| SUBTOTAL P | [5 empty] | 2.52
|  |  | TOTAL COSTO DIRECTO (M+N+O+P) |  |  |  | 199.7
40002 |  |  | INDIRECTOS Y UTILIDADES % |  |  | 0% | 0
40003 |  |  | OTROS INDIRECTOS % |  |  | 0% | 0
|  |  | COSTO TOTAL DEL RUBRO |  |  |  | 199.7
|  |  | VALOR OFERTADO |  |  |  | 199.7
| NOMBRE DEL PROPONENTE: |  | ESPOL |  |  |  | FORM. #3 |  |  |  | 28 | Cajas de registro (hormigon y malla elect.) AA.SS.- AA.LL. inc. Enlucido | U | 138.63
| OBRA: | 0 |  |  |  | HOJA |  | de
0
ANALISIS DE PRECIOS UNITARIOS
28 | RUBRO | 1.9.17 |  |  |  | UNIDAD: | U
| DETALLE | Cajas de registro (hormigon y malla elect.) AA.SS.- AA.LL. inc. Enlucido
h= 0,40m
EQUIPOS
| DESCRIPCION |  | CANTIDAD A | TARIFA B | COSTO HORA C= A*B | RENDIMIENTO | COSTO D=C*R
19015 | HERRAMIENTA MENOR |  | 1 | 2.6718 | 2.67 | 1 | 2.67
| SUBTOTAL M | [5 empty] | 2.67
MANO DE OBRA
| DESCRIPCION (CATEG) |  | CANTIDAD A | JORNAL/HR B | COSTO HORA C= A*B | RENDIMIENTO | COSTO D=C*R
20001 | MAESTRO |  | 1 | 3.02 | 3.02 | 4.91 | 14.84 |  |  | 13.44
20002 | PEON |  | 1 | 2.79 | 2.79 | 10 | 27.9 |  |  | 8.4
20003 | ALBAÑIL |  | 1 | 2.82 | 2.82 | 10 | 28.2 |  |  | 11.52
33.36
20006 | MAESTRO SOLDADOR |  | 1 | 3.02 | 3.02 | 6 | 18.12
| SUBTOTAL N | [5 empty] | 89.06
MATERIALES
| DESCRIPCION |  |  | UNIDAD | CANTIDAD A | UNITARIO B | COSTO C=A*B
11008 | TABLA |  |  | U | 1 | 3.5 | 3.5 |  |  | 1.6 | 0.08
11009 | CUARTON |  |  | U | 1.6 | 2.42 | 3.87 |  |  | 1.16 | 0.054
11007 | CLAVO 2 1/2" |  |  | KG | 0.34 | 2.652 | 0.9 |  |  |  | 0.036
14029 | MALLA ELEC 5,5mm c/15cm |  |  | M2 | 0.72 | 3.5482 | 2.55 |  |  | 1.9375 | 0.17
4001 | CEMENTO |  |  | SACO | 1.19 | 7.09 | 8.44 |  |  | 0.398
5004 | ARENA |  |  | M3 | 0.08 | 12.2762 | 0.98
5002 | PIEDRA 3-4 |  |  | M3 | 0.11 | 13.75 | 1.51
5005 | AGUA |  |  | LT | 30.94 | 0.002 | 0.06
4001 | CEMENTO |  |  | SACO | 0.23 | 7.09 | 1.63 |  |  | 3.98
5004 | ARENA |  |  | M3 | 0.02 | 12.2762 | 0.25
5005 | AGUA |  |  | LT | 5.98 | 0.002 | 0.01
1003 | ANGULO 50x50x3 |  |  | ML | 6.4 | 3 | 19.2
14002 | SOLDADURA aga 60/11 |  |  | KG | 0.5 | 3.65 | 1.83
13016 | PINTURA ANTICORROSIVA |  |  | GL | 0.05 | 16 | 0.8
| SUBTOTAL O | [5 empty] | 45.53
TRANSPORTE
| DESCRIPCION |  |  | UNIDAD | CANTIDAD A | TARIFA B | COSTO C=A*B
19019 | TRANSPORTE DE MATERIAL |  |  | GLOBAL | 1 | 1.3659 | 1.37
| SUBTOTAL P | [5 empty] | 1.37
|  |  | TOTAL COSTO DIRECTO (M+N+O+P) |  |  |  | 138.63
40002 |  |  | INDIRECTOS Y UTILIDADES % |  |  | 0% | 0
40003 |  |  | OTROS INDIRECTOS % |  |  | 0% | 0
|  |  | COSTO TOTAL DEL RUBRO |  |  |  | 138.63
|  |  | VALOR OFERTADO |  |  |  | 138.63
| NOMBRE DEL PROPONENTE: |  | ESPOL |  |  |  | FORM. #3 |  |  |  | 10 | Impermeabilizacion de losas | m2 | 12.17
| OBRA: | 0 |  |  |  | HOJA |  | de
0
ANALISIS DE PRECIOS UNITARIOS
10 | RUBRO | 1.9.18 |  |  |  | UNIDAD: | m2
| DETALLE | Impermeabilizacion de losas
EQUIPOS
| DESCRIPCION |  | CANTIDAD A | TARIFA B | COSTO HORA C= A*B | RENDIMIENTO | COSTO D=C*R
19015 | HERRAMIENTA MENOR |  | 1 | 0.0912 | 0.09 | 1 | 0.09
| SUBTOTAL M | [5 empty] | 0.09
MANO DE OBRA
| DESCRIPCION (CATEG) |  | CANTIDAD A | JORNAL/HR B | COSTO HORA C= A*B | RENDIMIENTO | COSTO D=C*R
20001 | MAESTRO |  | 1 | 3.02 | 3.02 | 0.17 | 0.51
20002 | PEON |  | 1 | 2.79 | 2.79 | 0.3 | 0.84
20003 | ALBAÑIL |  | 2 | 2.82 | 5.64 | 0.3 | 1.69
| SUBTOTAL N | [5 empty] | 3.04
MATERIALES
| DESCRIPCION |  |  | UNIDAD | CANTIDAD A | UNITARIO B | COSTO C=A*B
14041 | Sikafill |  |  | KG | 1.5 | 5.85 | 8.78
| SUBTOTAL O | [5 empty] | 8.78
TRANSPORTE
| DESCRIPCION |  |  | UNIDAD | CANTIDAD A | TARIFA B | COSTO C=A*B
19019 | TRANSPORTE DE MATERIAL |  |  | GLOBAL | 1 | 0.2634 | 0.26
| SUBTOTAL P | [5 empty] | 0.26
|  |  | TOTAL COSTO DIRECTO (M+N+O+P) |  |  |  | 12.17
40002 |  |  | INDIRECTOS Y UTILIDADES % |  |  | 0% | 0
40003 |  |  | OTROS INDIRECTOS % |  |  | 0% | 0
|  |  | COSTO TOTAL DEL RUBRO |  |  |  | 12.17
|  |  | VALOR OFERTADO |  |  |  | 12.17
| NOMBRE DEL PROPONENTE: |  | ESPOL |  |  |  | FORM. #3 |  |  |  | 4 | ESCALONES | ML | 15.52
| OBRA: | 0 |  |  |  | HOJA |  | de
0
ANALISIS DE PRECIOS UNITARIOS
4 | RUBRO | 1.9.19 |  |  |  | UNIDAD: | ML
| DETALLE | ESCALONES
EQUIPOS
| DESCRIPCION |  | CANTIDAD A | TARIFA B | COSTO HORA C= A*B | RENDIMIENTO | COSTO D=C*R
19015 | HERRAMIENTA MENOR |  | 1 | 0.1713 | 0.17 | 1 | 0.17
19003 | CONCRETERA |  | 1 | 3.5 | 3.5 | 0.05 | 0.18
19008 | VIBRADOR |  | 1 | 2.5 | 2.5 | 0.05 | 0.13
| SUBTOTAL M | [5 empty] | 0.48
MANO DE OBRA
| DESCRIPCION (CATEG) |  | CANTIDAD A | JORNAL/HR B | COSTO HORA C= A*B | RENDIMIENTO | COSTO D=C*R
20001 | MAESTRO |  | 1 | 3.02 | 3.02 | 0.31 | 0.95
20002 | PEON |  | 8 | 2.79 | 22.32 | 0.1 | 2.23
20003 | ALBAÑIL |  | 2 | 2.82 | 5.64 | 0.1 | 0.56
20004 | CARPINTERO |  | 2 | 2.82 | 5.64 | 0.35 | 1.97
| SUBTOTAL N | [5 empty] | 5.71 |  |  | 0.57
MATERIALES
| DESCRIPCION |  |  | UNIDAD | CANTIDAD A | UNITARIO B | COSTO C=A*B
11011 | PLYWOOD ENCOFRADO 15 MM |  |  | U | 0.03 | 37.8 | 1.13
11009 | CUARTON |  |  | U | 0.33 | 2.42 | 0.8
11007 | CLAVO 2 1/2" |  |  | KG | 0.1 | 2.652 | 0.27
4001 | CEMENTO |  |  | SACO | 0.74 | 7.09 | 5.25
5004 | ARENA |  |  | M3 | 0.05 | 12.2762 | 0.61
5002 | PIEDRA 3-4 |  |  | M3 | 0.07 | 13.75 | 0.96
5005 | AGUA |  |  | LT | 19.24 | 0.002 | 0.04
| SUBTOTAL O | [5 empty] | 9.06
TRANSPORTE
| DESCRIPCION |  |  | UNIDAD | CANTIDAD A | TARIFA B | COSTO C=A*B
19019 | TRANSPORTE DE MATERIAL |  |  | GLOBAL | 1 | 0.2718 | 0.27
| SUBTOTAL P | [5 empty] | 0.27
|  |  | TOTAL COSTO DIRECTO (M+N+O+P) |  |  |  | 15.52
40002 |  |  | INDIRECTOS Y UTILIDADES % |  |  | 0% | 0
40003 |  |  | OTROS INDIRECTOS % |  |  | 0% | 0
|  |  | COSTO TOTAL DEL RUBRO |  |  |  | 15.52
|  |  | VALOR OFERTADO |  |  |  | 15.52
| NOMBRE DEL PROPONENTE: |  | ESPOL |  |  |  | FORM. #3 |  |  |  | 1 | Sellos de juntas constructivas de piso | ml | 26.73
| OBRA: | 0 |  |  |  | HOJA |  | de
0
ANALISIS DE PRECIOS UNITARIOS
1 | RUBRO | 1.9.20 |  |  |  | UNIDAD: | ml
| DETALLE | Sellos de juntas constructivas de piso
EQUIPOS
| DESCRIPCION |  | CANTIDAD A | TARIFA B | COSTO HORA C= A*B | RENDIMIENTO | COSTO D=C*R
19015 | HERRAMIENTA MENOR |  | 1 | 0.2829 | 0.28 | 1 | 0.28
| SUBTOTAL M | [5 empty] | 0.28
MANO DE OBRA
| DESCRIPCION (CATEG) |  | CANTIDAD A | JORNAL/HR B | COSTO HORA C= A*B | RENDIMIENTO | COSTO D=C*R
20001 | MAESTRO |  | 1 | 3.02 | 3.02 | 0.52 | 1.57
20002 | PEON |  | 2 | 2.79 | 5.58 | 0.7 | 3.91
20003 | ALBAÑIL |  | 2 | 2.82 | 5.64 | 0.7 | 3.95
| SUBTOTAL N | [5 empty] | 9.43
MATERIALES
| DESCRIPCION |  |  | UNIDAD | CANTIDAD A | UNITARIO B | COSTO C=A*B
14035 | Sellante elastomerico |  |  | cartucho | 1.2 | 8 | 9.6 |  | 10.8621 | 2
14036 | Rudón (Back rod) de 1-1/2" |  |  | ML | 2.2 | 2 | 4.4 |  | 0.18413
14037 | Cinta para enmascarar (1") |  |  | rollo | 0.04 | 3 | 0.12 |  | 120 MICRONES | 21.6
14038 | Tapajuntas de aluminio a= 0,095m |  |  | ML | 1 | 2 | 2 |  | 80 MICRONES | 59.6
14039 | Tornillos |  |  | U | 10 | 0.04 | 0.4 |  |  | 340.848
0.0029339
940.488
0.0024455
2.2857
4.2857
21.4286
| SUBTOTAL O | [5 empty] | 16.52
TRANSPORTE
| DESCRIPCION |  |  | UNIDAD | CANTIDAD A | TARIFA B | COSTO C=A*B
19019 | TRANSPORTE DE MATERIAL |  |  | GLOBAL | 1 | 0.4956 | 0.5
| SUBTOTAL P | [5 empty] | 0.5
|  |  | TOTAL COSTO DIRECTO (M+N+O+P) |  |  |  | 26.73
40002 |  |  | INDIRECTOS Y UTILIDADES % |  |  | 0% | 0
40003 |  |  | OTROS INDIRECTOS % |  |  | 0% | 0
|  |  | COSTO TOTAL DEL RUBRO |  |  |  | 26.73
|  |  | VALOR OFERTADO |  |  |  | 26.73
| NOMBRE DEL PROPONENTE: |  | ESPOL |  |  |  | FORM. #3 |  |  |  | 1 | Tapas para Cajas de registro (de hierro fundido) AA.SS.- AA.LL. | U | 264.83
| OBRA: | 0 |  |  |  | HOJA |  | de
ANALISIS DE PRECIOS UNITARIOS
1 | RUBRO | 1.9.22 |  |  |  | UNIDAD: | U
| DETALLE | Tapas para Cajas de registro (de hierro fundido) AA.SS.- AA.LL.
EQUIPOS
| DESCRIPCION |  | CANTIDAD A | TARIFA B | COSTO HORA C= A*B | RENDIMIENTO | COSTO D=C*R
19015 | HERRAMIENTA MENOR |  | 1 | 0.4038 | 0.4 | 1 | 0.4
| SUBTOTAL M | [5 empty] | 0.4
MANO DE OBRA
| DESCRIPCION (CATEG) |  | CANTIDAD A | JORNAL/HR B | COSTO HORA C= A*B | RENDIMIENTO | COSTO D=C*R
20001 | MAESTRO |  | 1 | 3.02 | 3.02 | 0.74 | 2.24
20002 | PEON |  | 1 | 2.79 | 2.79 | 2 | 5.58
20003 | ALBAÑIL |  | 1 | 2.82 | 2.82 | 2 | 5.64
| SUBTOTAL N | [5 empty] | 13.46
MATERIALES
| DESCRIPCION |  |  | UNIDAD | CANTIDAD A | UNITARIO B | COSTO C=A*B
1 | Tapa de hierro ductil |  |  | u | 1 | 243.66 | 243.66
| SUBTOTAL O | [5 empty] | 243.66
TRANSPORTE
| DESCRIPCION |  |  | UNIDAD | CANTIDAD A | TARIFA B | COSTO C=A*B
19019 | TRANSPORTE DE MATERIAL |  |  | GLOBAL | 1 | 7.3098 | 7.31
| SUBTOTAL P | [5 empty] | 7.31
|  |  | TOTAL COSTO DIRECTO (M+N+O+P) |  |  |  | 264.83
40002 |  |  | INDIRECTOS Y UTILIDADES % |  |  | 0% | 0
40003 |  |  | OTROS INDIRECTOS % |  |  | 0% | 0
|  |  | COSTO TOTAL DEL RUBRO |  |  |  | 264.83
|  |  | VALOR OFERTADO |  |  |  | 264.83
| NOMBRE DEL PROPONENTE: |  | ESPOL |  |  |  | FORM. #3 |  |  |  | 28 | Cajas de registro (mamposteria.) (inc. Enlucido-tapa hormigon) | U | 138.54
| OBRA: | 0 |  |  |  | HOJA |  | de
0
ANALISIS DE PRECIOS UNITARIOS
28 | RUBRO | 1.9.17 |  |  |  | UNIDAD: | U
| DETALLE | Cajas de registro (mamposteria.) (inc. Enlucido-tapa hormigon)
EQUIPOS
| DESCRIPCION |  | CANTIDAD A | TARIFA B | COSTO HORA C= A*B | RENDIMIENTO | COSTO D=C*R
19015 | HERRAMIENTA MENOR |  | 1 | 2.0814 | 2.08 | 1 | 2.08
19003 | CONCRETERA |  | 1 | 3.5 | 3.5 | 1.5 | 5.25
| SUBTOTAL M | [5 empty] | 7.33
MANO DE OBRA
| DESCRIPCION (CATEG) |  | CANTIDAD A | JORNAL/HR B | COSTO HORA C= A*B | RENDIMIENTO | COSTO D=C*R
20001 | MAESTRO |  | 1 | 3.02 | 3.02 | 3.83 | 11.56
20002 | PEON |  | 1 | 2.79 | 2.79 | 6 | 16.74
20003 | ALBAÑIL |  | 1 | 2.82 | 2.82 | 6 | 16.92
20006 | MAESTRO SOLDADOR |  | 1 | 3.02 | 3.02 | 8 | 24.16
| SUBTOTAL N | [5 empty] | 69.38
MATERIALES
| DESCRIPCION |  |  | UNIDAD | CANTIDAD A | UNITARIO B | COSTO C=A*B
11009 | CUARTON |  |  | U | 0.2 | 2.42 | 0.48
11007 | CLAVO 2 1/2" |  |  | KG | 0.1 | 2.652 | 0.27
14029 | MALLA ELEC 5,5mm c/15cm |  |  | M2 | 2 | 3.5482 | 7.1
4001 | CEMENTO |  |  | SACO | 0.4 | 7.09 | 2.84
5004 | ARENA |  |  | M3 | 0.03 | 12.2762 | 0.37
5002 | PIEDRA 3-4 |  |  | M3 | 0.04 | 13.75 | 0.55
5005 | AGUA |  |  | LT | 10.4 | 0.002 | 0.02
4001 | CEMENTO |  |  | SACO | 1.48 | 7.09 | 10.49
8004 | BLOQUE DE CONCRETO 9x19x39 PL9 |  |  | U | 40 | 0.4 | 16
5005 | AGUA |  |  | LT | 38.48 | 0.002 | 0.08
1003 | ANGULO 50x50x3 |  |  | ML | 6.4 | 3 | 19.2
14002 | SOLDADURA aga 60/11 |  |  | KG | 0.5 | 3.65 | 1.83
13016 | PINTURA ANTICORROSIVA |  |  | GL | 0.05 | 16 | 0.8
| SUBTOTAL O | [5 empty] | 60.03
TRANSPORTE
| DESCRIPCION |  |  | UNIDAD | CANTIDAD A | TARIFA B | COSTO C=A*B
19019 | TRANSPORTE DE MATERIAL |  |  | GLOBAL | 1 | 1.8009 | 1.8
| SUBTOTAL P | [5 empty] | 1.8
|  |  | TOTAL COSTO DIRECTO (M+N+O+P) |  |  |  | 138.54
40002 |  |  | INDIRECTOS Y UTILIDADES % |  |  | 0% | 0
40003 |  |  | OTROS INDIRECTOS % |  |  | 0% | 0
|  |  | COSTO TOTAL DEL RUBRO |  |  |  | 138.54
|  |  | VALOR OFERTADO |  |  |  | 138.54
| NOMBRE DEL PROPONENTE: |  | ESPOL |  |  |  | FORM. #3
| OBRA: | 0 |  |  |  | HOJA |  | de
0
ANALISIS DE PRECIOS UNITARIOS
2 | RUBRO |  |  |  |  | UNIDAD: | ml
| DETALLE | CERRAMIENTO LATERAL SIN ENLUCIR
EQUIPOS
| DESCRIPCION |  | CANTIDAD A | TARIFA B | COSTO HORA C= A*B | RENDIMIENTO | COSTO D=C*R
19015 | HERRAMIENTA MENOR |  | 1 | 0.9207 | 0.92 | 1 | 0.92 |  |  | ENCOFRADO | 1.25
19003 | CONCRETERA |  | 1 | 3.5 | 3.5 | 0.025 | 0.09 |  |  | H= | 2.6
19008 | VIBRADOR |  | 1 | 2.5 | 2.5 | 0.025 | 0.06 |  |  | L= | 3.2
| SUBTOTAL M | [5 empty] | 1.07
MANO DE OBRA
| DESCRIPCION (CATEG) |  | CANTIDAD A | JORNAL/HR B | COSTO HORA C= A*B | RENDIMIENTO | COSTO D=C*R
20001 | MAESTRO |  | 1 | 24.16 | 24.16 | 0.21 | 5.07 | 5 |  | 0.21186
20002 | PEON |  | 8 | 22.32 | 178.56 | 0.05 | 8.93 | 12.87 |  | 0.072077
20003 | ALBAÑIL |  | 2 | 22.56 | 45.12 | 0.2 | 9.02 | 8.94 |  | 0.19884
20004 | CARPINTERO |  | 2 | 22.56 | 45.12 | 0.1 | 4.51 | 9.97 |  | 0.22175 | 6.528
20005 | FIERRERO |  | 2 | 22.56 | 45.12 | 0.07 | 3.16 | 3.02 |  | 0.067171 | 16.64
15.6
[10 empty] | 12.8 | 19.2
| SUBTOTAL N | [5 empty] | 30.69 |  |  | 28.14 | 28.16
| MATERIALES | [9 empty] | 86.128
| DESCRIPCION |  |  | UNIDAD | CANTIDAD A | UNITARIO B | COSTO C=A*B |  |  |  | 26.915
4001 | CEMENTO HORMIGON |  |  | SACO | 0.3 | 7.09 | 2.13
5004 | ARENA HORMIGON |  |  | M3 | 0.14 | 12.2762 | 1.72
5002 | PIEDRA HORMIGON |  |  | M3 | 0.13 | 13.75 | 1.79
5005 | AGUA HORMIGON |  |  | LT | 56.04 | 0.002 | 0.112
11008 | TABLA |  |  | U | 1.43 | 3.5 | 5.01
11009 | CUARTON |  |  | U | 1.67 | 2.42 | 4.04 |  |  | PLINTO | 0.03
11007 | CLAVO |  |  | KG | 0.38 | 2.652 | 1.01 |  |  | RIOSTRA | 0.04
11002 | ALAMBRE |  |  | KG | 0 | 1.87 | 0 |  |  | PILAR | 0.033
1001 | HIERRO |  |  | KG | 12.87 | 1.17 | 15.06 |  |  | VIGUETA | 0.02
5007 | PIEDRA BASE |  |  | U | 10 | 0.14 | 1.4 |  |  | TOTAL | 0.123
4001 | CEMENTO PAREDES |  |  | SACO | 0.34 | 7.09 | 2.41
5004 | ARENA PAREDES |  |  | M3 | 0.04 | 12.2762 | 0.49
5005 | AGUA PAREDES |  |  | LT | 11.73 | 0.002 | 0.023
8004 | BLOQUE |  |  | U | 27.5 | 0.4 | 11
| SUBTOTAL O | [5 empty] | 46.2
TRANSPORTE
| DESCRIPCION |  |  | UNIDAD | CANTIDAD A | TARIFA B | COSTO C=A*B
19019 | TRANSPORTE DE MATERIAL |  |  | GLOBAL | 1 | 1.616 | 1.62
| SUBTOTAL P | [5 empty] | 1.62
|  |  | TOTAL COSTO DIRECTO (M+N+O+P) |  |  |  | 79.58
40002 |  |  | INDIRECTOS Y UTILIDADES % |  |  | 0% | 0
40003 |  |  | OTROS INDIRECTOS % |  |  | 0% | 0
|  |  | COSTO TOTAL DEL RUBRO |  |  |  | 79.58
|  |  | VALOR OFERTADO |  |  |  | 79.58

## 2.1
| NOMBRE DEL PROPONENTE: |  | ESPOL |  |  |  | FORM. #3 |  |  |  | 1 | Pintura exterior elastomérica | m2 | 5.73
| OBRA: | 0 |  |  |  | HOJA |  | de
0
ANALISIS DE PRECIOS UNITARIOS
1 | RUBRO | 2.4.1 |  |  |  | UNIDAD: | m2
| DETALLE | Pintura Interior
EQUIPOS
| DESCRIPCION |  | CANTIDAD A | TARIFA B | COSTO HORA C= A*B | RENDIMIENTO | COSTO D=C*R
19015 | HERRAMIENTA MENOR |  | 1 | 0.0591 | 0.06 | 1 | 0.06
19025 | ANDAMIOS |  | 1 | 5.54 | 5.54 | 0.1 | 0.55
| SUBTOTAL M | [5 empty] | 0.61
MANO DE OBRA
| DESCRIPCION (CATEG) |  | CANTIDAD A | JORNAL/HR B | COSTO HORA C= A*B | RENDIMIENTO | COSTO D=C*R
20011 | AYUDANTE ESPECIALISTA |  | 1 | 2.79 | 2.79 | 0.35 | 0.98
20018 | PINTOR |  | 1 | 2.82 | 2.82 | 0.35 | 0.99
| SUBTOTAL N | [5 empty] | 1.97
MATERIALES
| DESCRIPCION |  |  | UNIDAD | CANTIDAD A | UNITARIO B | COSTO C=A*B
13005 | PINTURA DE CAUCHO |  |  | GL | 0.04 | 14 | 0.56
14005 | SELLADOR DE FISURAS |  |  | GL | 0.02 | 14.6 | 0.29
14006 | SELLADOR DE SUPERFICIES |  |  | GL | 0.1 | 11.69 | 1.17
14007 | EMPASTE INTERIOR |  |  | kg | 1 | 1.0095 | 1.01
| SUBTOTAL O | [5 empty] | 3.03
TRANSPORTE
| DESCRIPCION |  |  | UNIDAD | CANTIDAD A | TARIFA B | COSTO C=A*B
19019 | TRANSPORTE DE MATERIAL |  |  | GLOBAL | 1 | 0.0909 | 0.09
| SUBTOTAL P | [5 empty] | 0.09
|  |  | TOTAL COSTO DIRECTO (M+N+O+P) |  |  |  | 5.7
40002 |  |  | INDIRECTOS Y UTILIDADES % |  |  | 0% | 0
40003 |  |  | OTROS INDIRECTOS % |  |  | 0% | 0
|  |  | COSTO TOTAL DEL RUBRO |  |  |  | 5.7
|  |  | VALOR OFERTADO |  |  |  | 5.7
| NOMBRE DEL PROPONENTE: |  | ESPOL |  |  |  | FORM. #3 |  |  |  | 6 | Cerámica en paredes | m2 | 19.99
| OBRA: | 0 |  |  |  | HOJA |  | de
0
ANALISIS DE PRECIOS UNITARIOS
1 | RUBRO | 2.4.2 |  |  |  | UNIDAD: | m2
| DETALLE | Pintura exterior elastomérica
EQUIPOS
| DESCRIPCION |  | CANTIDAD A | TARIFA B | COSTO HORA C= A*B | RENDIMIENTO | COSTO D=C*R
19015 | HERRAMIENTA MENOR |  | 1 | 0.0675 | 0.07 | 1 | 0.07
19025 | ANDAMIOS |  | 1 | 5.54 | 5.54 | 0.1 | 0.55
| SUBTOTAL M | [5 empty] | 0.62
MANO DE OBRA
| DESCRIPCION (CATEG) |  | CANTIDAD A | JORNAL/HR B | COSTO HORA C= A*B | RENDIMIENTO | COSTO D=C*R
20011 | AYUDANTE ESPECIALISTA |  | 1 | 2.79 | 2.79 | 0.4 | 1.12
20018 | PINTOR |  | 1 | 2.82 | 2.82 | 0.4 | 1.13
| SUBTOTAL N | [5 empty] | 2.25
MATERIALES
| DESCRIPCION |  |  | UNIDAD | CANTIDAD A | UNITARIO B | COSTO C=A*B
13003 | PINTURA ELASTOMERICA |  |  | GL | 0.06 | 20 | 1.2
14005 | SELLADOR DE FISURAS |  |  | GL | 0.02 | 14.6 | 0.29
14006 | SELLADOR DE SUPERFICIES |  |  | GL | 0.11 | 11.69 | 1.29
| SUBTOTAL O | [5 empty] | 2.78
TRANSPORTE
| DESCRIPCION |  |  | UNIDAD | CANTIDAD A | TARIFA B | COSTO C=A*B
19019 | TRANSPORTE DE MATERIAL |  |  | GLOBAL | 1 | 0.0834 | 0.08
| SUBTOTAL P | [5 empty] | 0.08
|  |  | TOTAL COSTO DIRECTO (M+N+O+P) |  |  |  | 5.73
40002 |  |  | INDIRECTOS Y UTILIDADES % |  |  | 0% | 0
40003 |  |  | OTROS INDIRECTOS % |  |  | 0% | 0
|  |  | COSTO TOTAL DEL RUBRO |  |  |  | 5.73
|  |  | VALOR OFERTADO |  |  |  | 5.73
| NOMBRE DEL PROPONENTE: |  | ESPOL |  |  |  | FORM. #3 |  |  |  | 6 | Cerámica en paredes | m2 | 19.99
| OBRA: | 0 |  |  |  | HOJA |  | de
0
ANALISIS DE PRECIOS UNITARIOS
6 | RUBRO | 2.4.3 |  |  |  | UNIDAD: | m2
| DETALLE | Cerámica en paredes
EQUIPOS
| DESCRIPCION |  | CANTIDAD A | TARIFA B | COSTO HORA C= A*B | RENDIMIENTO | COSTO D=C*R
19015 | HERRAMIENTA MENOR |  | 1 | 0.1518 | 0.15 | 1 | 0.15
19026 | CORTADORA ELECTRICA |  | 1 | 1.875 | 1.88 | 0.3 | 0.56
| SUBTOTAL M | [5 empty] | 0.71
MANO DE OBRA
| DESCRIPCION (CATEG) |  | CANTIDAD A | JORNAL/HR B | COSTO HORA C= A*B | RENDIMIENTO | COSTO D=C*R
20001 | MAESTRO |  | 1 | 3.02 | 3.02 | 0.28 | 0.84
20002 | PEON |  | 1 | 2.79 | 2.79 | 0.5 | 1.4
20003 | ALBAÑIL |  | 2 | 2.82 | 5.64 | 0.5 | 2.82
| SUBTOTAL N | [5 empty] | 5.06
MATERIALES
| DESCRIPCION |  |  | UNIDAD | CANTIDAD A | UNITARIO B | COSTO C=A*B
6003 | CERAMICOS PARED |  |  | M2 | 1.05 | 10.85 | 11.39
14030 | BONDEX PLUS |  |  | KG | 6 | 0.36691 | 2.2
7019 | PORCELANA |  |  | KG | 0.3 | 0.735 | 0.22
| SUBTOTAL O | [5 empty] | 13.81
TRANSPORTE
| DESCRIPCION |  |  | UNIDAD | CANTIDAD A | TARIFA B | COSTO C=A*B
19019 | TRANSPORTE DE MATERIAL |  |  | GLOBAL | 1 | 0.4143 | 0.41
| SUBTOTAL P | [5 empty] | 0.41
|  |  | TOTAL COSTO DIRECTO (M+N+O+P) |  |  |  | 19.99
40002 |  |  | INDIRECTOS Y UTILIDADES % |  |  | 0% | 0
40003 |  |  | OTROS INDIRECTOS % |  |  | 0% | 0
|  |  | COSTO TOTAL DEL RUBRO |  |  |  | 19.99
|  |  | VALOR OFERTADO |  |  |  | 19.99
| NOMBRE DEL PROPONENTE: |  | ESPOL |  |  |  | FORM. #3 |  |  |  | 7 | Revestimiento de meson en Recepcion | ml | 104.64
| OBRA: | 0 |  |  |  | HOJA |  | de
0
ANALISIS DE PRECIOS UNITARIOS
7 | RUBRO | 2.4.4 |  |  |  | UNIDAD: | ml
| DETALLE | Revestimiento de meson en Recepcion
EQUIPOS
| DESCRIPCION |  | CANTIDAD A | TARIFA B | COSTO HORA C= A*B | RENDIMIENTO | COSTO D=C*R
19015 | HERRAMIENTA MENOR |  | 1 | 1.2117 | 1.21 | 1 | 1.21
| SUBTOTAL M | [5 empty] | 1.21
MANO DE OBRA
| DESCRIPCION (CATEG) |  | CANTIDAD A | JORNAL/HR B | COSTO HORA C= A*B | RENDIMIENTO | COSTO D=C*R
20001 | MAESTRO |  | 1 | 3.02 | 3.02 | 2.23 | 6.73
20002 | PEON |  | 1 | 2.79 | 2.79 | 6 | 16.74
20003 | ALBAÑIL |  | 1 | 2.82 | 2.82 | 6 | 16.92
| SUBTOTAL N | [5 empty] | 40.39
MATERIALES
| DESCRIPCION |  |  | UNIDAD | CANTIDAD A | UNITARIO B | COSTO C=A*B
7018 | Granito importado |  |  | ml | 1 | 58 | 58
14013 | Mortero adhesivo y empore |  |  | ml | 1 | 5.04 | 5.04
| SUBTOTAL O | [5 empty] | 63.04
TRANSPORTE
| DESCRIPCION |  |  | UNIDAD | CANTIDAD A | TARIFA B | COSTO C=A*B
| SUBTOTAL P | [5 empty] | 0
|  |  | TOTAL COSTO DIRECTO (M+N+O+P) |  |  |  | 104.64
INDIRECTOS Y UTILIDADES %
OTROS INDIRECTOS %
|  |  | COSTO TOTAL DEL RUBRO |  |  |  | 104.64
|  |  | VALOR OFERTADO |  |  |  | 104.64
| NOMBRE DEL PROPONENTE: |  | ESPOL |  |  |  | FORM. #3 |  |  |  | 8 | Revestimiento de meson en cafeteria | ml | 104.64
| OBRA: | 0 |  |  |  | HOJA |  | de
0
ANALISIS DE PRECIOS UNITARIOS
8 | RUBRO | 2.4.5 |  |  |  | UNIDAD: | ml
| DETALLE | Revestimiento de meson en cafeteria
EQUIPOS
| DESCRIPCION |  | CANTIDAD A | TARIFA B | COSTO HORA C= A*B | RENDIMIENTO | COSTO D=C*R
19015 | HERRAMIENTA MENOR |  | 1 | 1.2117 | 1.21 | 1 | 1.21
| SUBTOTAL M | [5 empty] | 1.21
MANO DE OBRA
| DESCRIPCION (CATEG) |  | CANTIDAD A | JORNAL/HR B | COSTO HORA C= A*B | RENDIMIENTO | COSTO D=C*R
20001 | MAESTRO |  | 1 | 3.02 | 3.02 | 2.23 | 6.73
20002 | PEON |  | 1 | 2.79 | 2.79 | 6 | 16.74
20003 | ALBAÑIL |  | 1 | 2.82 | 2.82 | 6 | 16.92
| SUBTOTAL N | [5 empty] | 40.39
MATERIALES
| DESCRIPCION |  |  | UNIDAD | CANTIDAD A | UNITARIO B | COSTO C=A*B
7018 | Granito importado |  |  | ml | 1 | 58 | 58
14013 | Mortero adhesivo y empore |  |  | ml | 1 | 5.04 | 5.04
| SUBTOTAL O | [5 empty] | 63.04
TRANSPORTE
| DESCRIPCION |  |  | UNIDAD | CANTIDAD A | TARIFA B | COSTO C=A*B
| SUBTOTAL P | [5 empty] | 0
|  |  | TOTAL COSTO DIRECTO (M+N+O+P) |  |  |  | 104.64
INDIRECTOS Y UTILIDADES %
OTROS INDIRECTOS %
|  |  | COSTO TOTAL DEL RUBRO |  |  |  | 104.64
|  |  | VALOR OFERTADO |  |  |  | 104.64
| NOMBRE DEL PROPONENTE: |  | ESPOL |  |  |  | FORM. #3 |  |  |  | 7 | Revestimiento de meson en baños | ml | 87.71
| OBRA: | 0 |  |  |  | HOJA |  | de
0
ANALISIS DE PRECIOS UNITARIOS
7 | RUBRO | 2.4.6 |  |  |  | UNIDAD: | ml
| DETALLE | Revestimiento de meson en baños
EQUIPOS
| DESCRIPCION |  | CANTIDAD A | TARIFA B | COSTO HORA C= A*B | RENDIMIENTO | COSTO D=C*R
19015 | HERRAMIENTA MENOR |  | 1 | 1.0098 | 1.01 | 1 | 1.01
| SUBTOTAL M | [5 empty] | 1.01
MANO DE OBRA
| DESCRIPCION (CATEG) |  | CANTIDAD A | JORNAL/HR B | COSTO HORA C= A*B | RENDIMIENTO | COSTO D=C*R
20001 | MAESTRO |  | 1 | 3.02 | 3.02 | 1.86 | 5.61
20002 | PEON |  | 1 | 2.79 | 2.79 | 5 | 13.95
20003 | ALBAÑIL |  | 1 | 2.82 | 2.82 | 5 | 14.1
| SUBTOTAL N | [5 empty] | 33.66
MATERIALES
| DESCRIPCION |  |  | UNIDAD | CANTIDAD A | UNITARIO B | COSTO C=A*B
7018 | Granito importado |  |  | ml | 1 | 48 | 48
14013 | Mortero adhesivo y empore |  |  | ml | 1 | 5.04 | 5.04
| SUBTOTAL O | [5 empty] | 53.04
TRANSPORTE
| DESCRIPCION |  |  | UNIDAD | CANTIDAD A | TARIFA B | COSTO C=A*B
| SUBTOTAL P | [5 empty] | 0
|  |  | TOTAL COSTO DIRECTO (M+N+O+P) |  |  |  | 87.71
INDIRECTOS Y UTILIDADES %
OTROS INDIRECTOS %
|  |  | COSTO TOTAL DEL RUBRO |  |  |  | 87.71
|  |  | VALOR OFERTADO |  |  |  | 87.71
| NOMBRE DEL PROPONENTE: |  | ESPOL |  |  |  | FORM. #3 |  |  |  | 0 | Porcelanato en pisos | m2 | 28.54
| OBRA: | 0 |  |  |  | HOJA |  | de
0
ANALISIS DE PRECIOS UNITARIOS
0 | RUBRO | 2.4.7 |  |  |  | UNIDAD: | m2
| DETALLE | Porcelanato en pisos
EQUIPOS
| DESCRIPCION |  | CANTIDAD A | TARIFA B | COSTO HORA C= A*B | RENDIMIENTO | COSTO D=C*R
19015 | HERRAMIENTA MENOR |  | 1 | 0.1668 | 0.17 | 1 | 0.17
19026 | CORTADORA ELECTRICA |  | 1 | 1.875 | 1.88 | 0.3 | 0.56
| SUBTOTAL M | [5 empty] | 0.73
MANO DE OBRA
| DESCRIPCION (CATEG) |  | CANTIDAD A | JORNAL/HR B | COSTO HORA C= A*B | RENDIMIENTO | COSTO D=C*R
20001 | MAESTRO |  | 1 | 3.02 | 3.02 | 0.31 | 0.93
20002 | PEON |  | 1 | 2.79 | 2.79 | 0.55 | 1.53
20003 | ALBAÑIL |  | 2 | 2.82 | 5.64 | 0.55 | 3.1
| SUBTOTAL N | [5 empty] | 5.56
MATERIALES
| DESCRIPCION |  |  | UNIDAD | CANTIDAD A | UNITARIO B | COSTO C=A*B
7017 | PORCELANATO 50 x 50 |  |  | M2 | 1 | 18 | 18
14027 | BONDEX PREMIUM |  |  | KG | 7 | 0.57568 | 4.03
7019 | PORCELANA |  |  | KG | 0.3 | 0.735 | 0.22
| SUBTOTAL O | [5 empty] | 22.25
TRANSPORTE
| DESCRIPCION |  |  | UNIDAD | CANTIDAD A | TARIFA B | COSTO C=A*B
1
| SUBTOTAL P | [5 empty] | 0
|  |  | TOTAL COSTO DIRECTO (M+N+O+P) |  |  |  | 28.54
INDIRECTOS Y UTILIDADES %
OTROS INDIRECTOS %
|  |  | COSTO TOTAL DEL RUBRO |  |  |  | 28.54
|  |  | VALOR OFERTADO |  |  |  | 28.54
| NOMBRE DEL PROPONENTE: |  | ESPOL |  |  |  | FORM. #3 |  |  |  | 6 | Cerámica en pisos | m2 | 21.08
| OBRA: | 0 |  |  |  | HOJA |  | de
0
ANALISIS DE PRECIOS UNITARIOS
6 | RUBRO | 2.4.3 |  |  |  | UNIDAD: | m2
| DETALLE | Cerámica en pisos
EQUIPOS
| DESCRIPCION |  | CANTIDAD A | TARIFA B | COSTO HORA C= A*B | RENDIMIENTO | COSTO D=C*R
19015 | HERRAMIENTA MENOR |  | 1 | 0.1518 | 0.15 | 1 | 0.15
19026 | CORTADORA ELECTRICA |  | 1 | 1.875 | 1.88 | 0.3 | 0.56
| SUBTOTAL M | [5 empty] | 0.71
MANO DE OBRA
| DESCRIPCION (CATEG) |  | CANTIDAD A | JORNAL/HR B | COSTO HORA C= A*B | RENDIMIENTO | COSTO D=C*R
20001 | MAESTRO |  | 1 | 3.02 | 3.02 | 0.28 | 0.84
20002 | PEON |  | 1 | 2.79 | 2.79 | 0.5 | 1.4
20003 | ALBAÑIL |  | 2 | 2.82 | 5.64 | 0.5 | 2.82
| SUBTOTAL N | [5 empty] | 5.06
MATERIALES
| DESCRIPCION |  |  | UNIDAD | CANTIDAD A | UNITARIO B | COSTO C=A*B
7013 | CERAMICA PISO |  |  | M2 | 1.05 | 11.85 | 12.44
14030 | BONDEX PLUS |  |  | KG | 6 | 0.36691 | 2.2
7019 | PORCELANA |  |  | KG | 0.3 | 0.735 | 0.22
| SUBTOTAL O | [5 empty] | 14.86
TRANSPORTE
| DESCRIPCION |  |  | UNIDAD | CANTIDAD A | TARIFA B | COSTO C=A*B
19019 | TRANSPORTE DE MATERIAL |  |  | GLOBAL | 1 | 0.4458 | 0.45
| SUBTOTAL P | [5 empty] | 0.45
|  |  | TOTAL COSTO DIRECTO (M+N+O+P) |  |  |  | 21.08
40002 |  |  | INDIRECTOS Y UTILIDADES % |  |  | 0% | 0
40003 |  |  | OTROS INDIRECTOS % |  |  | 0% | 0
|  |  | COSTO TOTAL DEL RUBRO |  |  |  | 21.08
|  |  | VALOR OFERTADO |  |  |  | 21.08
| NOMBRE DEL PROPONENTE: |  | ESPOL |  |  |  | FORM. #3 |  |  |  | 0 | Revestimiento de escalera | m2 | 39.56
| OBRA: | 0 |  |  |  | HOJA |  | de
0
ANALISIS DE PRECIOS UNITARIOS
0 | RUBRO | 2.4.8 |  |  |  | UNIDAD: | m2
| DETALLE | Revestimiento de escalera
EQUIPOS
| DESCRIPCION |  | CANTIDAD A | TARIFA B | COSTO HORA C= A*B | RENDIMIENTO | COSTO D=C*R
19015 | HERRAMIENTA MENOR |  | 1 | 0.2424 | 0.24 | 1 | 0.24
19026 | CORTADORA ELECTRICA |  | 1 | 1.875 | 1.88 | 0.3 | 0.56
| SUBTOTAL M | [5 empty] | 0.8
MANO DE OBRA
| DESCRIPCION (CATEG) |  | CANTIDAD A | JORNAL/HR B | COSTO HORA C= A*B | RENDIMIENTO | COSTO D=C*R
20001 | MAESTRO |  | 1 | 3.02 | 3.02 | 0.45 | 1.35
20002 | PEON |  | 2 | 2.79 | 5.58 | 0.6 | 3.35
20003 | ALBAÑIL |  | 2 | 2.82 | 5.64 | 0.6 | 3.38
| SUBTOTAL N | [5 empty] | 8.08
MATERIALES
| DESCRIPCION |  |  | UNIDAD | CANTIDAD A | UNITARIO B | COSTO C=A*B
7017 | PORCELANATO ANTIDESLIZANTE |  |  | M2 | 1.05 | 25.76 | 27.05
14027 | BONDEX PREMIUM |  |  | KG | 6 | 0.57568 | 3.45
7019 | PORCELANA |  |  | KG | 0.25 | 0.735 | 0.18
| SUBTOTAL O | [5 empty] | 30.68
TRANSPORTE
| DESCRIPCION |  |  | UNIDAD | CANTIDAD A | TARIFA B | COSTO C=A*B
1
| SUBTOTAL P | [5 empty] | 0
|  |  | TOTAL COSTO DIRECTO (M+N+O+P) |  |  |  | 39.56
INDIRECTOS Y UTILIDADES %
OTROS INDIRECTOS %
|  |  | COSTO TOTAL DEL RUBRO |  |  |  | 39.56
|  |  | VALOR OFERTADO |  |  |  | 39.56
| NOMBRE DEL PROPONENTE: |  | ESPOL |  |  |  | FORM. #3 |  |  |  | 0 | Granito de piedra lavada | m2 | 12.81
| OBRA: | 0 |  |  |  | HOJA |  | de
0
ANALISIS DE PRECIOS UNITARIOS
0 | RUBRO |  |  |  |  | UNIDAD: | m2
| DETALLE | Granito de piedra lavada
EQUIPOS
| DESCRIPCION |  | CANTIDAD A | TARIFA B | COSTO HORA C= A*B | RENDIMIENTO | COSTO D=C*R
19015 | HERRAMIENTA MENOR |  | 1 | 0.1668 | 0.17 | 1 | 0.17
| SUBTOTAL M | [5 empty] | 0.17
MANO DE OBRA
| DESCRIPCION (CATEG) |  | CANTIDAD A | JORNAL/HR B | COSTO HORA C= A*B | RENDIMIENTO | COSTO D=C*R
20001 | MAESTRO |  | 1 | 3.02 | 3.02 | 0.31 | 0.93
20002 | PEON |  | 1 | 2.79 | 2.79 | 0.55 | 1.53
20003 | ALBAÑIL |  | 2 | 2.82 | 5.64 | 0.55 | 3.1
| SUBTOTAL N | [5 empty] | 5.56
MATERIALES
| DESCRIPCION |  |  | UNIDAD | CANTIDAD A | UNITARIO B | COSTO C=A*B
7016 | GRANITO PIEDRA LAVADA |  |  | SACO | 0.5 | 2.8 | 1.4
4001 | CEMENTO |  |  | SACO | 0.5 | 7.09 | 3.55
14031 | ACIDO |  |  | LT | 0.2 | 1.565 | 0.31
14053 | SELLADOR DE PISOS |  |  | KG | 0.25 | 7.275 | 1.82
| SUBTOTAL O | [5 empty] | 7.08
TRANSPORTE
| DESCRIPCION |  |  | UNIDAD | CANTIDAD A | TARIFA B | COSTO C=A*B
1
| SUBTOTAL P | [5 empty] | 0
|  |  | TOTAL COSTO DIRECTO (M+N+O+P) |  |  |  | 12.81
INDIRECTOS Y UTILIDADES %
OTROS INDIRECTOS %
|  |  | COSTO TOTAL DEL RUBRO |  |  |  | 12.81
|  |  | VALOR OFERTADO |  |  |  | 12.81
| NOMBRE DEL PROPONENTE: |  | ESPOL |  |  |  | FORM. #3 |  |  |  | 0 | Revestimiento con aluminio compuesto | m2 | 92.11
| OBRA: | 0 |  |  |  | HOJA |  | de
0
ANALISIS DE PRECIOS UNITARIOS
0 | RUBRO | 2.4.9 |  |  |  | UNIDAD: | m2
| DETALLE | Revestimiento con aluminio compuesto
EQUIPOS
| DESCRIPCION |  | CANTIDAD A | TARIFA B | COSTO HORA C= A*B | RENDIMIENTO | COSTO D=C*R
19015 | HERRAMIENTA MENOR |  | 1 | 0.6732 | 0.67 | 1 | 0.67
| SUBTOTAL M | [5 empty] | 0.67
MANO DE OBRA
| DESCRIPCION (CATEG) |  | CANTIDAD A | JORNAL/HR B | COSTO HORA C= A*B | RENDIMIENTO | COSTO D=C*R
20019 | INSTALADOR |  | 1 | 2.82 | 2.82 | 4 | 11.28 |  |  | 40
20011 | AYUDANTE ESPECIALISTA |  | 1 | 2.79 | 2.79 | 4 | 11.16
7500
| SUBTOTAL N | [5 empty] | 22.44
MATERIALES
| DESCRIPCION |  |  | UNIDAD | CANTIDAD A | UNITARIO B | COSTO C=A*B
7017 | Planchas de alumino compuesto |  |  | M2 | 1 | 69 | 69 |  |  | 64.68
| SUBTOTAL O | [5 empty] | 69
TRANSPORTE
| DESCRIPCION |  |  | UNIDAD | CANTIDAD A | TARIFA B | COSTO C=A*B
1
| SUBTOTAL P | [5 empty] | 0
|  |  | TOTAL COSTO DIRECTO (M+N+O+P) |  |  |  | 92.11
INDIRECTOS Y UTILIDADES %
OTROS INDIRECTOS %
|  |  | COSTO TOTAL DEL RUBRO |  |  |  | 92.11
|  |  | VALOR OFERTADO |  |  |  | 92.11
| NOMBRE DEL PROPONENTE: |  | ESPOL |  |  |  | FORM. #3 |  |  |  | 0 | Revestimiento de escalera | m2 | 64.09
| OBRA: | 0 |  |  |  | HOJA |  | de
0
ANALISIS DE PRECIOS UNITARIOS
0 | RUBRO | 2.4.10 |  |  |  | UNIDAD: | m2
| DETALLE | Revestimiento de escalera
EQUIPOS
| DESCRIPCION |  | CANTIDAD A | TARIFA B | COSTO HORA C= A*B | RENDIMIENTO | COSTO D=C*R
19015 | HERRAMIENTA MENOR |  | 1 | 0.303 | 0.3 | 1 | 0.3
19026 | CORTADORA ELECTRICA |  | 1 | 1.875 | 1.88 | 0.3 | 0.56
| SUBTOTAL M | [5 empty] | 0.86
MANO DE OBRA
| DESCRIPCION (CATEG) |  | CANTIDAD A | JORNAL/HR B | COSTO HORA C= A*B | RENDIMIENTO | COSTO D=C*R
20001 | MAESTRO |  | 1 | 3.02 | 3.02 | 0.56 | 1.68
20002 | PEON |  | 2 | 2.79 | 5.58 | 0.75 | 4.19
20003 | ALBAÑIL |  | 2 | 2.82 | 5.64 | 0.75 | 4.23
| SUBTOTAL N | [5 empty] | 10.1
MATERIALES
| DESCRIPCION |  |  | UNIDAD | CANTIDAD A | UNITARIO B | COSTO C=A*B
1 | ESPACATO |  |  | M2 | 1.05 | 47.04 | 49.39
7019 | PORCELANA |  |  | KG | 0.25039 | 0.735 | 0.18
7020 | ADITIVO GROUTEX |  |  | LT | 0.02 | 5.4992 | 0.11
14027 | BONDEX PREMIUM |  |  | KG | 6 | 0.57568 | 3.45
| SUBTOTAL O | [5 empty] | 53.13
TRANSPORTE
| DESCRIPCION |  |  | UNIDAD | CANTIDAD A | TARIFA B | COSTO C=A*B
1
| SUBTOTAL P | [5 empty] | 0
|  |  | TOTAL COSTO DIRECTO (M+N+O+P) |  |  |  | 64.09
INDIRECTOS Y UTILIDADES %
OTROS INDIRECTOS %
|  |  | COSTO TOTAL DEL RUBRO |  |  |  | 64.09
|  |  | VALOR OFERTADO |  |  |  | 64.09
| NOMBRE DEL PROPONENTE: |  | ESPOL |  |  |  | FORM. #3 |  |  |  | 0 | Alfombra | m2 | 18.14
| OBRA: | 0 |  |  |  | HOJA |  | de
0
ANALISIS DE PRECIOS UNITARIOS
0 | RUBRO | 2.4.11 |  |  |  | UNIDAD: | m2
| DETALLE | Alfombra
EQUIPOS
| DESCRIPCION |  | CANTIDAD A | TARIFA B | COSTO HORA C= A*B | RENDIMIENTO | COSTO D=C*R
19015 | HERRAMIENTA MENOR |  | 1 | 0.0843 | 0.08 | 1 | 0.08
| SUBTOTAL M | [5 empty] | 0.08
MANO DE OBRA
| DESCRIPCION (CATEG) |  | CANTIDAD A | JORNAL/HR B | COSTO HORA C= A*B | RENDIMIENTO | COSTO D=C*R
20019 | INSTALADOR |  | 1 | 2.82 | 2.82 | 0.5 | 1.41 |  |  | 40
20011 | AYUDANTE ESPECIALISTA |  | 1 | 2.79 | 2.79 | 0.5 | 1.4
7500
| SUBTOTAL N | [5 empty] | 2.81
MATERIALES
| DESCRIPCION |  |  | UNIDAD | CANTIDAD A | UNITARIO B | COSTO C=A*B
1 | PEGAMENTO |  |  | GL | 0.2 | 8 | 1.6
1 | ALFOMBRA |  |  | M2 | 1.05 | 13 | 13.65
| SUBTOTAL O | [5 empty] | 15.25
TRANSPORTE
| DESCRIPCION |  |  | UNIDAD | CANTIDAD A | TARIFA B | COSTO C=A*B
1
| SUBTOTAL P | [5 empty] | 0
|  |  | TOTAL COSTO DIRECTO (M+N+O+P) |  |  |  | 18.14
INDIRECTOS Y UTILIDADES %
OTROS INDIRECTOS %
|  |  | COSTO TOTAL DEL RUBRO |  |  |  | 18.14
|  |  | VALOR OFERTADO |  |  |  | 18.14

## 2.2
| NOMBRE DEL PROPONENTE: |  | ESPOL |  |  |  | FORM. #3 |  |  | 1 | Cielo raso: Armstrong | m2 | 18.01
| OBRA: | 0 |  |  |  | HOJA |  | de
0
ANALISIS DE PRECIOS UNITARIOS
1 | RUBRO | 2.3.1 |  |  |  | UNIDAD: | m2
| DETALLE | Cielo raso: Armstrong
EQUIPOS
| DESCRIPCION |  | CANTIDAD A | TARIFA B | COSTO HORA C= A*B | RENDIMIENTO | COSTO D=C*R
19015 | HERRAMIENTA MENOR |  | 1 | 0.1347 | 0.13 | 1 | 0.13
| SUBTOTAL M | [5 empty] | 0.13
MANO DE OBRA
| DESCRIPCION (CATEG) |  | CANTIDAD A | JORNAL/HR B | COSTO HORA C= A*B | RENDIMIENTO | COSTO D=C*R
20019 | INSTALADOR |  | 1 | 2.82 | 2.82 | 0.8 | 2.26
20011 | AYUDANTE ESPECIALISTA |  | 1 | 2.79 | 2.79 | 0.8 | 2.23
| SUBTOTAL N | [5 empty] | 4.49
MATERIALES
| DESCRIPCION |  |  | UNIDAD | CANTIDAD A | UNITARIO B | COSTO C=A*B
12001 | Planchas Armstrong |  |  | M2 | 1 | 13 | 13
| (Inc. Perfileria y accesorios) | [7 empty] | 2.2
| SUBTOTAL O | [5 empty] | 13
TRANSPORTE
| DESCRIPCION |  |  | UNIDAD | CANTIDAD A | TARIFA B | COSTO C=A*B
19019 | TRANSPORTE DE MATERIAL |  |  | GLOBAL | 1 | 0.39 | 0.39
| SUBTOTAL P | [5 empty] | 0.39
|  |  | TOTAL COSTO DIRECTO (M+N+O+P) |  |  |  | 18.01
40002 |  |  | INDIRECTOS Y UTILIDADES % |  |  | 0% | 0
40003 |  |  | OTROS INDIRECTOS % |  |  | 0% | 0
|  |  | COSTO TOTAL DEL RUBRO |  |  |  | 18.01
|  |  | VALOR OFERTADO |  |  |  | 18.01
| NOMBRE DEL PROPONENTE: |  | ESPOL |  |  |  | FORM. #3 |  |  | 1 | Cielo raso: Gypsum | m2 | 17.95
| OBRA: | 0 |  |  |  | HOJA |  | de
0
ANALISIS DE PRECIOS UNITARIOS
1 | RUBRO | 2.3.1 |  |  |  | UNIDAD: | m2
| DETALLE | Cielo raso: Gypsum
EQUIPOS
| DESCRIPCION |  | CANTIDAD A | TARIFA B | COSTO HORA C= A*B | RENDIMIENTO | COSTO D=C*R
19015 | HERRAMIENTA MENOR |  | 1 | 0.1176 | 0.12 | 1 | 0.12
| SUBTOTAL M | [5 empty] | 0.12
MANO DE OBRA
| DESCRIPCION (CATEG) |  | CANTIDAD A | JORNAL/HR B | COSTO HORA C= A*B | RENDIMIENTO | COSTO D=C*R
20019 | INSTALADOR |  | 1 | 2.82 | 2.82 | 0.7 | 1.97
20011 | AYUDANTE ESPECIALISTA |  | 1 | 2.79 | 2.79 | 0.7 | 1.95
| SUBTOTAL N | [5 empty] | 3.92
MATERIALES
| DESCRIPCION |  |  | UNIDAD | CANTIDAD A | UNITARIO B | COSTO C=A*B
12015 | GYPSUM |  |  | M2 | 1 | 13.5 | 13.5
| (Inc. Perfileria y accesorios) | [7 empty] | 2.2
| SUBTOTAL O | [5 empty] | 13.5
TRANSPORTE
| DESCRIPCION |  |  | UNIDAD | CANTIDAD A | TARIFA B | COSTO C=A*B
19019 | TRANSPORTE DE MATERIAL |  |  | GLOBAL | 1 | 0.405 | 0.41
| SUBTOTAL P | [5 empty] | 0.41
|  |  | TOTAL COSTO DIRECTO (M+N+O+P) |  |  |  | 17.95
40002 |  |  | INDIRECTOS Y UTILIDADES % |  |  | 0% | 0
40003 |  |  | OTROS INDIRECTOS % |  |  | 0% | 0
|  |  | COSTO TOTAL DEL RUBRO |  |  |  | 17.95
|  |  | VALOR OFERTADO |  |  |  | 17.95
| NOMBRE DEL PROPONENTE: |  | ESPOL |  |  |  | FORM. #3 |  |  | 1 | Yeso (perfileria aluminio) | m2 | 13.68
| OBRA: | 0 |  |  |  | HOJA |  | de
0
ANALISIS DE PRECIOS UNITARIOS
1 | RUBRO | 2.3.1 |  |  |  | UNIDAD: | m2
| DETALLE | Yeso (perfileria aluminio)
EQUIPOS
| DESCRIPCION |  | CANTIDAD A | TARIFA B | COSTO HORA C= A*B | RENDIMIENTO | COSTO D=C*R
19015 | HERRAMIENTA MENOR |  | 1 | 0.1008 | 0.1 | 1 | 0.1
| SUBTOTAL M | [5 empty] | 0.1
MANO DE OBRA
| DESCRIPCION (CATEG) |  | CANTIDAD A | JORNAL/HR B | COSTO HORA C= A*B | RENDIMIENTO | COSTO D=C*R
20019 | INSTALADOR |  | 1 | 2.82 | 2.82 | 0.6 | 1.69
20011 | AYUDANTE ESPECIALISTA |  | 1 | 2.79 | 2.79 | 0.6 | 1.67
| SUBTOTAL N | [5 empty] | 3.36
MATERIALES
| DESCRIPCION |  |  | UNIDAD | CANTIDAD A | UNITARIO B | COSTO C=A*B
12011 | PLANCHA DE YESO 0,6 x 0.6 |  |  | M2 | 1 | 4.6667 | 4.67
12025 | PERFILERIA DE TUMBADO L= 1,22 |  |  | U | 2 | 0.9072 | 1.81
12026 | PERFILERIA DE TUMBADO L= 0,66 |  |  | U | 4 | 0.4928 | 1.97
11001 | ALAMBRE GALVANIZADO |  |  | KG | 0.5 | 2.948 | 1.47
| SUBTOTAL O | [5 empty] | 9.92
TRANSPORTE
| DESCRIPCION |  |  | UNIDAD | CANTIDAD A | TARIFA B | COSTO C=A*B
19019 | TRANSPORTE DE MATERIAL |  |  | GLOBAL | 1 | 0.2976 | 0.3
| SUBTOTAL P | [5 empty] | 0.3
|  |  | TOTAL COSTO DIRECTO (M+N+O+P) |  |  |  | 13.68
40002 |  |  | INDIRECTOS Y UTILIDADES % |  |  | 0% | 0
40003 |  |  | OTROS INDIRECTOS % |  |  | 0% | 0
|  |  | COSTO TOTAL DEL RUBRO |  |  |  | 13.68
|  |  | VALOR OFERTADO |  |  |  | 13.68
| NOMBRE DEL PROPONENTE: |  | ESPOL |  |  |  | FORM. #3 |  |  | 1 | Fibrocel prepintado (perfileria metalica prepintada) | m2 | 15.21
| OBRA: | 0 |  |  |  | HOJA |  | de
0
ANALISIS DE PRECIOS UNITARIOS
1 | RUBRO | 2.3.1 |  |  |  | UNIDAD: | m2
| DETALLE | Fibrocel prepintado (perfileria metalica prepintada)
EQUIPOS
| DESCRIPCION |  | CANTIDAD A | TARIFA B | COSTO HORA C= A*B | RENDIMIENTO | COSTO D=C*R
19015 | HERRAMIENTA MENOR |  | 1 | 0.1176 | 0.12 | 1 | 0.12
19025 | ANDAMIOS |  | 1 | 5.54 | 5.54 | 0.1 | 0.55
| SUBTOTAL M | [5 empty] | 0.67
MANO DE OBRA
| DESCRIPCION (CATEG) |  | CANTIDAD A | JORNAL/HR B | COSTO HORA C= A*B | RENDIMIENTO | COSTO D=C*R
20019 | INSTALADOR |  | 1 | 2.82 | 2.82 | 0.7 | 1.97
20011 | AYUDANTE ESPECIALISTA |  | 1 | 2.79 | 2.79 | 0.7 | 1.95
| SUBTOTAL N | [5 empty] | 3.92
MATERIALES
| DESCRIPCION |  |  | UNIDAD | CANTIDAD A | UNITARIO B | COSTO C=A*B
12014 | FIBROCEL PREPINTADO |  |  | M2 | 1 | 5.0556 | 5.06
12025 | PERFILERIA DE TUMBADO L= 1,22 |  |  | U | 2 | 0.9072 | 1.81
12026 | PERFILERIA DE TUMBADO L= 0,66 |  |  | U | 4 | 0.4928 | 1.97
11001 | ALAMBRE GALVANIZADO |  |  | KG | 0.5 | 2.948 | 1.47
| SUBTOTAL O | [5 empty] | 10.31
TRANSPORTE
| DESCRIPCION |  |  | UNIDAD | CANTIDAD A | TARIFA B | COSTO C=A*B
19019 | TRANSPORTE DE MATERIAL |  |  | GLOBAL | 1 | 0.3093 | 0.31
| SUBTOTAL P | [5 empty] | 0.31
|  |  | TOTAL COSTO DIRECTO (M+N+O+P) |  |  |  | 15.21
40002 |  |  | INDIRECTOS Y UTILIDADES % |  |  | 0% | 0
40003 |  |  | OTROS INDIRECTOS % |  |  | 0% | 0
|  |  | COSTO TOTAL DEL RUBRO |  |  |  | 15.21
|  |  | VALOR OFERTADO |  |  |  | 15.21

## 2.3
| NOMBRE DEL PROPONENTE: |  | ESPOL |  |  |  | FORM. #3 |  |  |  | 1 | Ventanas (corredizas) aluminio y vidrio | m2 | 70.89
| OBRA: | 0 |  |  |  | HOJA |  | de
0
ANALISIS DE PRECIOS UNITARIOS
1 | RUBRO | 2.2.1 |  |  |  | UNIDAD: | m2
| DETALLE | Ventanas (corredizas) aluminio y vidrio
EQUIPOS
| DESCRIPCION |  | CANTIDAD A | TARIFA B | COSTO HORA C= A*B | RENDIMIENTO | COSTO D=C*R
19015 | HERRAMIENTA MENOR |  | 1 | 0.5049 | 0.5 | 1 | 0.5
| SUBTOTAL M | [5 empty] | 0.5
MANO DE OBRA
| DESCRIPCION (CATEG) |  | CANTIDAD A | JORNAL/HR B | COSTO HORA C= A*B | RENDIMIENTO | COSTO D=C*R
20019 | INSTALADOR |  | 1 | 2.82 | 2.82 | 3 | 8.46
20011 | AYUDANTE ESPECIALISTA |  | 1 | 2.79 | 2.79 | 3 | 8.37
| SUBTOTAL N | [5 empty] | 16.83
MATERIALES
| DESCRIPCION |  |  | UNIDAD | CANTIDAD A | UNITARIO B | COSTO C=A*B
1 | Ventana aluminio / vidrio |  |  | m2 | 1 | 52 | 52
| SUBTOTAL O | [5 empty] | 52
TRANSPORTE
| DESCRIPCION |  |  | UNIDAD | CANTIDAD A | TARIFA B | COSTO C=A*B
19019 | TRANSPORTE DE MATERIAL |  |  | GLOBAL | 1 | 1.56 | 1.56
| SUBTOTAL P | [5 empty] | 1.56
|  |  | TOTAL COSTO DIRECTO (M+N+O+P) |  |  |  | 70.89
40002 |  |  | INDIRECTOS Y UTILIDADES % |  |  | 0% | 0
40003 |  |  | OTROS INDIRECTOS % |  |  | 0% | 0
|  |  | COSTO TOTAL DEL RUBRO |  |  |  | 70.89
|  |  | VALOR OFERTADO |  |  |  | 70.89
| NOMBRE DEL PROPONENTE: |  | ESPOL |  |  |  | FORM. #3 |  |  |  | 7 | Ventanas (abatibles) aluminio y vidrio | m2 | 106.77
| OBRA: | 0 |  |  |  | HOJA |  | de
0
ANALISIS DE PRECIOS UNITARIOS
7 | RUBRO | 2.2.2 |  |  |  | UNIDAD: | m2
| DETALLE | Ventanas (abatibles) aluminio y vidrio
EQUIPOS
| DESCRIPCION |  | CANTIDAD A | TARIFA B | COSTO HORA C= A*B | RENDIMIENTO | COSTO D=C*R
19015 | HERRAMIENTA MENOR |  | 1 | 1.0098 | 1.01 | 1 | 1.01
| SUBTOTAL M | [5 empty] | 1.01
MANO DE OBRA
| DESCRIPCION (CATEG) |  | CANTIDAD A | JORNAL/HR B | COSTO HORA C= A*B | RENDIMIENTO | COSTO D=C*R
20019 | INSTALADOR |  | 1 | 2.82 | 2.82 | 6 | 16.92
20011 | AYUDANTE ESPECIALISTA |  | 1 | 2.79 | 2.79 | 6 | 16.74
| SUBTOTAL N | [5 empty] | 33.66
MATERIALES
| DESCRIPCION |  |  | UNIDAD | CANTIDAD A | UNITARIO B | COSTO C=A*B
1 | Ventanas (abatibles) aluminio y vidrio |  |  | m2 | 1 | 70 | 70
| SUBTOTAL O | [5 empty] | 70
TRANSPORTE
| DESCRIPCION |  |  | UNIDAD | CANTIDAD A | TARIFA B | COSTO C=A*B
19019 | TRANSPORTE DE MATERIAL |  |  | GLOBAL | 1 | 2.1 | 2.1
| SUBTOTAL P | [5 empty] | 2.1
|  |  | TOTAL COSTO DIRECTO (M+N+O+P) |  |  |  | 106.77
40002 |  |  | INDIRECTOS Y UTILIDADES % |  |  | 0% | 0
40003 |  |  | OTROS INDIRECTOS % |  |  | 0% | 0
|  |  | COSTO TOTAL DEL RUBRO |  |  |  | 106.77
|  |  | VALOR OFERTADO |  |  |  | 106.77 |  | 115.36
| NOMBRE DEL PROPONENTE: |  | ESPOL |  |  |  | FORM. #3 |  |  |  | 7 | Mamparas aluminio y vidrio en fachadas | m2 | 168.57
| OBRA: | 0 |  |  |  | HOJA |  | de
0
ANALISIS DE PRECIOS UNITARIOS
7 | RUBRO | 2.2.3 |  |  |  | UNIDAD: | m2
| DETALLE | Mamparas aluminio y vidrio en fachadas
EQUIPOS
| DESCRIPCION |  | CANTIDAD A | TARIFA B | COSTO HORA C= A*B | RENDIMIENTO | COSTO D=C*R
19015 | HERRAMIENTA MENOR |  | 1 | 1.0098 | 1.01 | 1 | 1.01
| SUBTOTAL M | [5 empty] | 1.01
MANO DE OBRA
| DESCRIPCION (CATEG) |  | CANTIDAD A | JORNAL/HR B | COSTO HORA C= A*B | RENDIMIENTO | COSTO D=C*R
20019 | INSTALADOR |  | 1 | 2.82 | 2.82 | 6 | 16.92
20011 | AYUDANTE ESPECIALISTA |  | 1 | 2.79 | 2.79 | 6 | 16.74
| SUBTOTAL N | [5 empty] | 33.66
MATERIALES
| DESCRIPCION |  |  | UNIDAD | CANTIDAD A | UNITARIO B | COSTO C=A*B
1 | Mamparas aluminio y vidrio en fachadas |  |  | m2 | 1 | 130 | 130
| SUBTOTAL O | [5 empty] | 130
TRANSPORTE
| DESCRIPCION |  |  | UNIDAD | CANTIDAD A | TARIFA B | COSTO C=A*B
19019 | TRANSPORTE DE MATERIAL |  |  | GLOBAL | 1 | 3.9 | 3.9
| SUBTOTAL P | [5 empty] | 3.9
|  |  | TOTAL COSTO DIRECTO (M+N+O+P) |  |  |  | 168.57
40002 |  |  | INDIRECTOS Y UTILIDADES % |  |  | 0% | 0
40003 |  |  | OTROS INDIRECTOS % |  |  | 0% | 0
|  |  | COSTO TOTAL DEL RUBRO |  |  |  | 168.57
|  |  | VALOR OFERTADO |  |  |  | 168.57 |  | 115.36
| NOMBRE DEL PROPONENTE: |  | ESPOL |  |  |  | FORM. #3 |  |  |  | 7 | Mamparas de aluminio y vidrio (oficina) MD2 | m2 | 115.18
| OBRA: | 0 |  |  |  | HOJA |  | de
0
ANALISIS DE PRECIOS UNITARIOS
7 | RUBRO | 2.2.4 |  |  |  | UNIDAD: | m2
| DETALLE | Mamparas de aluminio y vidrio (oficina) MD2
EQUIPOS
| DESCRIPCION |  | CANTIDAD A | TARIFA B | COSTO HORA C= A*B | RENDIMIENTO | COSTO D=C*R
19015 | HERRAMIENTA MENOR |  | 1 | 0.5049 | 0.5 | 1 | 0.5
| SUBTOTAL M | [5 empty] | 0.5
MANO DE OBRA
| DESCRIPCION (CATEG) |  | CANTIDAD A | JORNAL/HR B | COSTO HORA C= A*B | RENDIMIENTO | COSTO D=C*R
20019 | INSTALADOR |  | 1 | 2.82 | 2.82 | 3 | 8.46
20011 | AYUDANTE ESPECIALISTA |  | 1 | 2.79 | 2.79 | 3 | 8.37
| SUBTOTAL N | [5 empty] | 16.83
MATERIALES
| DESCRIPCION |  |  | UNIDAD | CANTIDAD A | UNITARIO B | COSTO C=A*B
1 | Division de aluminio y vidrio |  |  | m2 | 1 | 95 | 95
| SUBTOTAL O | [5 empty] | 95
TRANSPORTE
| DESCRIPCION |  |  | UNIDAD | CANTIDAD A | TARIFA B | COSTO C=A*B
19019 | TRANSPORTE DE MATERIAL |  |  | GLOBAL | 1 | 2.85 | 2.85
| SUBTOTAL P | [5 empty] | 2.85
|  |  | TOTAL COSTO DIRECTO (M+N+O+P) |  |  |  | 115.18
40002 |  |  | INDIRECTOS Y UTILIDADES % |  |  | 0% | 0
40003 |  |  | OTROS INDIRECTOS % |  |  | 0% | 0
|  |  | COSTO TOTAL DEL RUBRO |  |  |  | 115.18
|  |  | VALOR OFERTADO |  |  |  | 115.18 |  | 115.36
| NOMBRE DEL PROPONENTE: |  | ESPOL |  |  |  | FORM. #3 |  |  |  | 7 | Mamparas de aluminio y acrílico opaco en baños MD3 | m2 | 110.66
| OBRA: | 0 |  |  |  | HOJA |  | de
0
ANALISIS DE PRECIOS UNITARIOS
7 | RUBRO | 2.2.5 |  |  |  | UNIDAD: | m2
| DETALLE | Mamparas de aluminio y acrílico opaco en baños MD3
EQUIPOS
| DESCRIPCION |  | CANTIDAD A | TARIFA B | COSTO HORA C= A*B | RENDIMIENTO | COSTO D=C*R
19015 | HERRAMIENTA MENOR |  | 1 | 0.6732 | 0.67 | 1 | 0.67
| SUBTOTAL M | [5 empty] | 0.67
MANO DE OBRA
| DESCRIPCION (CATEG) |  | CANTIDAD A | JORNAL/HR B | COSTO HORA C= A*B | RENDIMIENTO | COSTO D=C*R
20019 | INSTALADOR |  | 1 | 2.82 | 2.82 | 4 | 11.28
20011 | AYUDANTE ESPECIALISTA |  | 1 | 2.79 | 2.79 | 4 | 11.16
| SUBTOTAL N | [5 empty] | 22.44
MATERIALES
| DESCRIPCION |  |  | UNIDAD | CANTIDAD A | UNITARIO B | COSTO C=A*B
1 | Division de aluminio y acrilico |  |  | m2 | 1 | 85 | 85
| SUBTOTAL O | [5 empty] | 85
TRANSPORTE
| DESCRIPCION |  |  | UNIDAD | CANTIDAD A | TARIFA B | COSTO C=A*B
19019 | TRANSPORTE DE MATERIAL |  |  | GLOBAL | 1 | 2.55 | 2.55
| SUBTOTAL P | [5 empty] | 2.55
|  |  | TOTAL COSTO DIRECTO (M+N+O+P) |  |  |  | 110.66
40002 |  |  | INDIRECTOS Y UTILIDADES % |  |  | 0% | 0
40003 |  |  | OTROS INDIRECTOS % |  |  | 0% | 0
|  |  | COSTO TOTAL DEL RUBRO |  |  |  | 110.66
|  |  | VALOR OFERTADO |  |  |  | 110.66 |  | 115.36
| NOMBRE DEL PROPONENTE: |  | ESPOL |  |  |  | FORM. #3 |  |  |  | 4 | Puertas de aluminio y vidrio templado 0,90 x 2,20 Codigo Pd1 | U | 1008.52
| OBRA: | 0 |  |  |  | HOJA |  | de
0
ANALISIS DE PRECIOS UNITARIOS
4 | RUBRO | 2.2.6 |  |  |  | UNIDAD: | U
| DETALLE | Puertas de aluminio y vidrio templado 0,90 x 2,20 Codigo Pd1
EQUIPOS
| DESCRIPCION |  | CANTIDAD A | TARIFA B | COSTO HORA C= A*B | RENDIMIENTO | COSTO D=C*R
19015 | HERRAMIENTA MENOR |  | 1 | 2.6928 | 2.69 | 1 | 2.69
| SUBTOTAL M | [5 empty] | 2.69
MANO DE OBRA
| DESCRIPCION (CATEG) |  | CANTIDAD A | JORNAL/HR B | COSTO HORA C= A*B | RENDIMIENTO | COSTO D=C*R
20019 | INSTALADOR |  | 1 | 2.82 | 2.82 | 16 | 45.12
20011 | AYUDANTE ESPECIALISTA |  | 1 | 2.79 | 2.79 | 16 | 44.64
| SUBTOTAL N | [5 empty] | 89.76
MATERIALES
| DESCRIPCION |  |  | UNIDAD | CANTIDAD A | UNITARIO B | COSTO C=A*B
1 | Vidrio templado |  |  | m2 | 3.96 | 140 | 554.4
1 | Perfileria de aluminio en batientes |  |  | ml | 10.6 | 5.18 | 54.91
1 | Perfileria de aluminio en hojas |  |  | ml | 13.6 | 5.47 | 74.39
1 | Cierrapuertas |  |  | u | 2 | 40 | 80
1 | Cerradura |  |  | u | 1 | 16 | 16
1 | Bisagras |  |  | u | 6 | 1.3 | 7.8
1 | Vinyles |  |  | ml | 27.2 | 0.3 | 8.16
1 | Junquillo |  |  | ml | 27.2 | 1.24 | 33.73
1 | Manubrio de acero inoxidable |  |  | u | 2 | 30 | 60
| SUBTOTAL O | [5 empty] | 889.39
TRANSPORTE
| DESCRIPCION |  |  | UNIDAD | CANTIDAD A | TARIFA B | COSTO C=A*B
19019 | TRANSPORTE DE MATERIAL |  |  | GLOBAL | 1 | 26.6817 | 26.68
| SUBTOTAL P | [5 empty] | 26.68
|  |  | TOTAL COSTO DIRECTO (M+N+O+P) |  |  |  | 1008.52
40002 |  |  | INDIRECTOS Y UTILIDADES % |  |  | 0% | 0
40003 |  |  | OTROS INDIRECTOS % |  |  | 0% | 0
|  |  | COSTO TOTAL DEL RUBRO |  |  |  | 1008.52
|  |  | VALOR OFERTADO |  |  |  | 1008.52
| NOMBRE DEL PROPONENTE: |  | ESPOL |  |  |  | FORM. #3 |  |  |  | 4 | Puertas de aluminio y vidrio 0,80 x 2,00 Codigo P2 | U | 224.8
| OBRA: | 0 |  |  |  | HOJA |  | de
0
ANALISIS DE PRECIOS UNITARIOS
4 | RUBRO | 2.2.7 |  |  |  | UNIDAD: | U
| DETALLE | Puertas de aluminio y vidrio 0,80 x 2,00 Codigo P2
EQUIPOS
| DESCRIPCION |  | CANTIDAD A | TARIFA B | COSTO HORA C= A*B | RENDIMIENTO | COSTO D=C*R
19015 | HERRAMIENTA MENOR |  | 1 | 1.0098 | 1.01 | 1 | 1.01
| SUBTOTAL M | [5 empty] | 1.01
MANO DE OBRA
| DESCRIPCION (CATEG) |  | CANTIDAD A | JORNAL/HR B | COSTO HORA C= A*B | RENDIMIENTO | COSTO D=C*R
20019 | INSTALADOR |  | 1 | 2.82 | 2.82 | 6 | 16.92
20011 | AYUDANTE ESPECIALISTA |  | 1 | 2.79 | 2.79 | 6 | 16.74
| SUBTOTAL N | [5 empty] | 33.66
MATERIALES
| DESCRIPCION |  |  | UNIDAD | CANTIDAD A | UNITARIO B | COSTO C=A*B
1 | Vidrio arenado e= 6mm |  |  | m2 | 1.8 | 25 | 45
1 | Perfileria de aluminio en batientes |  |  | ml | 4.9 | 5.18 | 25.38
1 | Perfileria de aluminio en hojas |  |  | ml | 6.1 | 5.47 | 33.37
1 | Cierrapuertas |  |  | u | 1 | 40 | 40
1 | Cerradura |  |  | u | 1 | 16 | 16
1 | Bisagras |  |  | u | 3 | 1.3 | 3.9
1 | Vinyles |  |  | ml | 13.6 | 0.3 | 4.08
1 | Junquillo |  |  | ml | 13.6 | 1.24 | 16.86
| SUBTOTAL O | [5 empty] | 184.59
TRANSPORTE
| DESCRIPCION |  |  | UNIDAD | CANTIDAD A | TARIFA B | COSTO C=A*B
19019 | TRANSPORTE DE MATERIAL |  |  | GLOBAL | 1 | 5.5377 | 5.54
| SUBTOTAL P | [5 empty] | 5.54
|  |  | TOTAL COSTO DIRECTO (M+N+O+P) |  |  |  | 224.8
40002 |  |  | INDIRECTOS Y UTILIDADES % |  |  | 0% | 0
40003 |  |  | OTROS INDIRECTOS % |  |  | 0% | 0
|  |  | COSTO TOTAL DEL RUBRO |  |  |  | 224.8
|  |  | VALOR OFERTADO |  |  |  | 224.8 |  | 140.5
| NOMBRE DEL PROPONENTE: |  | ESPOL |  |  |  | FORM. #3 |  |  |  | 4 | Puertas de aluminio y acrílico opaco 0,65 x 1,80 Codigo P3 | U | 164.97
| OBRA: | 0 |  |  |  | HOJA |  | de
0
ANALISIS DE PRECIOS UNITARIOS
4 | RUBRO | 2.2.8 |  |  |  | UNIDAD: | U
| DETALLE | Puertas de aluminio y acrílico opaco 0,65 x 1,80 Codigo P3
EQUIPOS
| DESCRIPCION |  | CANTIDAD A | TARIFA B | COSTO HORA C= A*B | RENDIMIENTO | COSTO D=C*R
19015 | HERRAMIENTA MENOR |  | 1 | 1.0098 | 1.01 | 1 | 1.01
| SUBTOTAL M | [5 empty] | 1.01
MANO DE OBRA
| DESCRIPCION (CATEG) |  | CANTIDAD A | JORNAL/HR B | COSTO HORA C= A*B | RENDIMIENTO | COSTO D=C*R
20019 | INSTALADOR |  | 1 | 2.82 | 2.82 | 6 | 16.92
20011 | AYUDANTE ESPECIALISTA |  | 1 | 2.79 | 2.79 | 6 | 16.74
| SUBTOTAL N | [5 empty] | 33.66
MATERIALES
| DESCRIPCION |  |  | UNIDAD | CANTIDAD A | UNITARIO B | COSTO C=A*B
1 | Acrilico e= 6mm |  |  | m2 | 1.3 | 25 | 32.5
1 | Perfileria de aluminio en batientes |  |  | ml | 4.65 | 5.18 | 24.09
1 | Perfileria de aluminio en hojas |  |  | ml | 5.65 | 5.47 | 30.91
1 | Cerradura |  |  | u | 1 | 16 | 16
1 | Bisagras |  |  | u | 3 | 1.3 | 3.9
1 | Vinyles |  |  | ml | 12.4 | 0.3 | 3.72
1 | Junquillo |  |  | ml | 12.4 | 1.24 | 15.38
| SUBTOTAL O | [5 empty] | 126.5
TRANSPORTE
| DESCRIPCION |  |  | UNIDAD | CANTIDAD A | TARIFA B | COSTO C=A*B
19019 | TRANSPORTE DE MATERIAL |  |  | GLOBAL | 1 | 3.795 | 3.8
| SUBTOTAL P | [5 empty] | 3.8
|  |  | TOTAL COSTO DIRECTO (M+N+O+P) |  |  |  | 164.97
40002 |  |  | INDIRECTOS Y UTILIDADES % |  |  | 0% | 0
40003 |  |  | OTROS INDIRECTOS % |  |  | 0% | 0
|  |  | COSTO TOTAL DEL RUBRO |  |  |  | 164.97
|  |  | VALOR OFERTADO |  |  |  | 164.97
| NOMBRE DEL PROPONENTE: |  | ESPOL |  |  |  | FORM. #3 |  |  |  | 4 | Puertas de aluminio y acrílico opaco 1,00 x 1,80 Codigo P4 | U | 177.42
| OBRA: | 0 |  |  |  | HOJA |  | de
0
ANALISIS DE PRECIOS UNITARIOS
4 | RUBRO | 2.2.9 |  |  |  | UNIDAD: | U
| DETALLE | Puertas de aluminio y acrílico opaco 1,00 x 1,80 Codigo P4
EQUIPOS
| DESCRIPCION |  | CANTIDAD A | TARIFA B | COSTO HORA C= A*B | RENDIMIENTO | COSTO D=C*R
19015 | HERRAMIENTA MENOR |  | 1 | 1.0098 | 1.01 | 1 | 1.01
| SUBTOTAL M | [5 empty] | 1.01
MANO DE OBRA
| DESCRIPCION (CATEG) |  | CANTIDAD A | JORNAL/HR B | COSTO HORA C= A*B | RENDIMIENTO | COSTO D=C*R
20019 | INSTALADOR |  | 1 | 2.82 | 2.82 | 6 | 16.92
20011 | AYUDANTE ESPECIALISTA |  | 1 | 2.79 | 2.79 | 6 | 16.74
| SUBTOTAL N | [5 empty] | 33.66
MATERIALES
| DESCRIPCION |  |  | UNIDAD | CANTIDAD A | UNITARIO B | COSTO C=A*B
1 | Acrilico e= 6mm |  |  | m2 | 1.8 | 25 | 45
1 | Perfileria de aluminio en batientes |  |  | ml | 4.6 | 5.18 | 23.83
1 | Perfileria de aluminio en hojas |  |  | ml | 6 | 5.47 | 32.82
1 | Cerradura |  |  | u | 1 | 16 | 16
1 | Vinyles |  |  | ml | 13.6 | 0.3 | 4.08
1 | Junquillo |  |  | ml | 13.6 | 1.24 | 16.86
| SUBTOTAL O | [5 empty] | 138.59
TRANSPORTE
| DESCRIPCION |  |  | UNIDAD | CANTIDAD A | TARIFA B | COSTO C=A*B
19019 | TRANSPORTE DE MATERIAL |  |  | GLOBAL | 1 | 4.1577 | 4.16
| SUBTOTAL P | [5 empty] | 4.16
|  |  | TOTAL COSTO DIRECTO (M+N+O+P) |  |  |  | 177.42
40002 |  |  | INDIRECTOS Y UTILIDADES % |  |  | 0% | 0
40003 |  |  | OTROS INDIRECTOS % |  |  | 0% | 0
|  |  | COSTO TOTAL DEL RUBRO |  |  |  | 177.42
|  |  | VALOR OFERTADO |  |  |  | 177.42
| NOMBRE DEL PROPONENTE: |  | ESPOL |  |  |  | FORM. #3 |  |  |  | 1 | Cubiertas de policarbonato (inc. estructura de sustentación) | m2 | 90.07
| OBRA: | 0 |  |  |  | HOJA |  | de
0
ANALISIS DE PRECIOS UNITARIOS
1 | RUBRO | 2.2.10 |  |  |  | UNIDAD: | m2
| DETALLE | Cubiertas de policarbonato (inc. estructura de sustentación)
EQUIPOS
| DESCRIPCION |  | CANTIDAD A | TARIFA B | COSTO HORA C= A*B | RENDIMIENTO | COSTO D=C*R
19015 | HERRAMIENTA MENOR |  | 1 | 0.3795 | 0.38 | 1 | 0.38
| SUBTOTAL M | [5 empty] | 0.38
MANO DE OBRA
| DESCRIPCION (CATEG) |  | CANTIDAD A | JORNAL/HR B | COSTO HORA C= A*B | RENDIMIENTO | COSTO D=C*R
20001 | MAESTRO |  | 1 | 3.02 | 3.02 | 0.7 | 2.11
20011 | AYUDANTE ESPECIALISTA |  | 1 | 2.79 | 2.79 | 1.25 | 3.49
20019 | INSTALADOR |  | 2 | 2.82 | 5.64 | 1.25 | 7.05
28.56
0
| SUBTOTAL N | [5 empty] | 12.65
MATERIALES
| DESCRIPCION |  |  | UNIDAD | CANTIDAD A | UNITARIO B | COSTO C=A*B |  | 208.182
1 | Policarbonato e= 8mm (inc. Perfileria y accesorios) |  |  | m2 | 1.1 | 68 | 74.8 |  | 15.78 | 2
0.12674
[9 empty] | 120 MICRONES | 21.6
[9 empty] | 80 MICRONES | 59.6
340.848
0.0029339
940.488
| SUBTOTAL O | [5 empty] | 74.8
TRANSPORTE
| DESCRIPCION |  |  | UNIDAD | CANTIDAD A | TARIFA B | COSTO C=A*B
19019 | TRANSPORTE DE MATERIAL |  |  | GLOBAL | 1 | 2.244 | 2.24
| SUBTOTAL P | [5 empty] | 2.24
|  |  | TOTAL COSTO DIRECTO (M+N+O+P) |  |  |  | 90.07
40002 |  |  | INDIRECTOS Y UTILIDADES % |  |  | 0% | 0
40003 |  |  | OTROS INDIRECTOS % |  |  | 0% | 0
|  |  | COSTO TOTAL DEL RUBRO |  |  |  | 90.07
|  |  | VALOR OFERTADO |  |  |  | 90.07

## 2.4
| NOMBRE DEL PROPONENTE: |  | ESPOL |  |  |  | FORM. #3 |  |  |  | 1 | Puertas metálicas 2u(0.90m x 2. 10m). Código Pd2 | U | 771.32
| OBRA: | 0 |  |  |  | HOJA |  | de
0
ANALISIS DE PRECIOS UNITARIOS
1 | RUBRO | 2.1.1 |  |  |  | UNIDAD: | U
| DETALLE | Puertas metálicas 2u(0.90m x 2. 10m). Código Pd2
EQUIPOS
| DESCRIPCION |  | CANTIDAD A | TARIFA B | COSTO HORA C= A*B | RENDIMIENTO | COSTO D=C*R
19015 | HERRAMIENTA MENOR |  | 1 | 3.6417 | 3.64 | 1 | 3.64
19011 | SOLDADORA |  | 1 | 2.5 | 2.5 | 3 | 7.5
| SUBTOTAL M | [5 empty] | 11.14
MANO DE OBRA
| DESCRIPCION (CATEG) |  | CANTIDAD A | JORNAL/HR B | COSTO HORA C= A*B | RENDIMIENTO | COSTO D=C*R
20001 | MAESTRO |  | 1 | 3.02 | 3.02 | 6.7 | 20.23
20002 | PEON |  | 1 | 2.79 | 2.79 | 12 | 33.48
20003 | ALBAÑIL |  | 2 | 2.82 | 5.64 | 12 | 67.68
| SUBTOTAL N | [5 empty] | 121.39
MATERIALES
| DESCRIPCION |  |  | UNIDAD | CANTIDAD A | UNITARIO B | COSTO C=A*B
14002 | SOLDADURA aga 60/11 |  |  | KG | 3.08 | 3.65 | 11.24 |  |  |  | 4
1004 | PERFILERIA METALICA |  |  | KG | 70 | 1.27 | 88.9 |  |  | 20.5128
13001 | PINTURA PARA PROTECCION METALICA |  |  | GL | 1 | 37.72 | 37.72 |  |  | 8.6315
13002 | PINTURA PARA ACABADO METALICO |  |  | GL | 1 | 38.52 | 38.52
13011 | DESOXIDANTE |  |  | GL | 0.4 | 12 | 4.8 |  |  | 0.15708
13010 | DILUYENTE |  |  | GL | 1 | 6 | 6 |  |  | 190.9855 |  | 22
1 | TUBO DE ACERO INOXIDABLE D= 1" |  |  | ML | 20 | 15 | 300 |  |  | 0.07854 |  | 6.6667
15
10029 | CIERRAPUERTAS |  |  | U | 2 | 47 | 94 |  |  | 6.3 | 4.71 | 29.673
10010 | CERRADURA ENGRAPE |  |  | U | 1 | 30 | 30 |  |  | 3.3 | 6.28 | 20.724
10022 | BISAGRAS DE ACERO |  |  | U | 6 | 1.5 | 9 |  |  |  |  | 50.397
15.2718
16.0354
64.1416
| SUBTOTAL O | [5 empty] | 620.18
TRANSPORTE
| DESCRIPCION |  |  | UNIDAD | CANTIDAD A | TARIFA B | COSTO C=A*B
19019 | TRANSPORTE DE MATERIAL |  |  | GLOBAL | 1 | 18.6054 | 18.61
| SUBTOTAL P | [5 empty] | 18.61
|  |  | TOTAL COSTO DIRECTO (M+N+O+P) |  |  |  | 771.32
40002 |  |  | INDIRECTOS Y UTILIDADES % |  |  | 0% | 0
40003 |  |  | OTROS INDIRECTOS % |  |  | 0% | 0
|  |  | COSTO TOTAL DEL RUBRO |  |  |  | 771.32
|  |  | VALOR OFERTADO |  |  |  | 771.32
| NOMBRE DEL PROPONENTE: |  | ESPOL |  |  |  | FORM. #3 |  |  |  | 2 | Puertas metálicas 2u(0.90m x 2. 00m). Código Pd3 | U | 906.18
| OBRA: | 0 |  |  |  | HOJA |  | de
0
ANALISIS DE PRECIOS UNITARIOS
2 | RUBRO | 2.1.2 |  |  |  | UNIDAD: | U
| DETALLE | Puertas metálicas 2u(0.90m x 2. 00m). Código Pd3
EQUIPOS
| DESCRIPCION |  | CANTIDAD A | TARIFA B | COSTO HORA C= A*B | RENDIMIENTO | COSTO D=C*R
19015 | HERRAMIENTA MENOR |  | 1 | 2.4279 | 2.43 | 1 | 2.43
19011 | SOLDADORA |  | 1 | 2.5 | 2.5 | 2 | 5
| SUBTOTAL M | [5 empty] | 7.43
MANO DE OBRA
| DESCRIPCION (CATEG) |  | CANTIDAD A | JORNAL/HR B | COSTO HORA C= A*B | RENDIMIENTO | COSTO D=C*R
20001 | MAESTRO |  | 1 | 3.02 | 3.02 | 4.47 | 13.49
20002 | PEON |  | 1 | 2.79 | 2.79 | 8 | 22.32
20003 | ALBAÑIL |  | 2 | 2.82 | 5.64 | 8 | 45.12
| SUBTOTAL N | [5 empty] | 80.93
MATERIALES
| DESCRIPCION |  |  | UNIDAD | CANTIDAD A | UNITARIO B | COSTO C=A*B
1 | PUERTA METALICA |  |  | U | 2 | 350 | 700 |  | 179.3536 | TOTAL KG
INC. BATIENTES,BISAGRAS,CERRADURAS
10029 | CIERRAPUERTAS |  |  | U | 2 | 47 | 94 |  | 54.0518 | TUBO
[9 empty] | 113.04 | PLANCHA
[9 empty] | 12.2618 | ANGULO
| SUBTOTAL O | [5 empty] | 794
TRANSPORTE
| DESCRIPCION |  |  | UNIDAD | CANTIDAD A | TARIFA B | COSTO C=A*B
19019 | TRANSPORTE DE MATERIAL |  |  | GLOBAL | 1 | 23.82 | 23.82
| SUBTOTAL P | [5 empty] | 23.82
|  |  | TOTAL COSTO DIRECTO (M+N+O+P) |  |  |  | 906.18
40002 |  |  | INDIRECTOS Y UTILIDADES % |  |  | 0% | 0
40003 |  |  | OTROS INDIRECTOS % |  |  | 0% | 0
|  |  | COSTO TOTAL DEL RUBRO |  |  |  | 906.18
|  |  | VALOR OFERTADO |  |  |  | 906.18
| NOMBRE DEL PROPONENTE: |  | ESPOL |  |  |  | FORM. #3 |  |  |  | 2 | Puertas metálicas 2u(0.60m x 2. 00m). Código Pd4 | U | 803.18
| OBRA: | 0 |  |  |  | HOJA |  | de
0
ANALISIS DE PRECIOS UNITARIOS
2 | RUBRO | 2.1.3 |  |  |  | UNIDAD: | U
| DETALLE | Puertas metálicas 2u(0.60m x 2. 00m). Código Pd4
EQUIPOS
| DESCRIPCION |  | CANTIDAD A | TARIFA B | COSTO HORA C= A*B | RENDIMIENTO | COSTO D=C*R
19015 | HERRAMIENTA MENOR |  | 1 | 2.4279 | 2.43 | 1 | 2.43
19011 | SOLDADORA |  | 1 | 2.5 | 2.5 | 2 | 5
| SUBTOTAL M | [5 empty] | 7.43
MANO DE OBRA
| DESCRIPCION (CATEG) |  | CANTIDAD A | JORNAL/HR B | COSTO HORA C= A*B | RENDIMIENTO | COSTO D=C*R
20001 | MAESTRO |  | 1 | 3.02 | 3.02 | 4.47 | 13.49
20002 | PEON |  | 1 | 2.79 | 2.79 | 8 | 22.32
20003 | ALBAÑIL |  | 2 | 2.82 | 5.64 | 8 | 45.12
| SUBTOTAL N | [5 empty] | 80.93
MATERIALES
| DESCRIPCION |  |  | UNIDAD | CANTIDAD A | UNITARIO B | COSTO C=A*B
1 | PUERTA METALICA |  |  | U | 2 | 300 | 600 |  | 179.3536 | TOTAL KG
INC. BATIENTES,BISAGRAS,CERRADURAS
10029 | CIERRAPUERTAS |  |  | U | 2 | 47 | 94 |  | 54.0518 | TUBO
[9 empty] | 113.04 | PLANCHA
[9 empty] | 12.2618 | ANGULO
| SUBTOTAL O | [5 empty] | 694
TRANSPORTE
| DESCRIPCION |  |  | UNIDAD | CANTIDAD A | TARIFA B | COSTO C=A*B
19019 | TRANSPORTE DE MATERIAL |  |  | GLOBAL | 1 | 20.82 | 20.82
| SUBTOTAL P | [5 empty] | 20.82
|  |  | TOTAL COSTO DIRECTO (M+N+O+P) |  |  |  | 803.18
40002 |  |  | INDIRECTOS Y UTILIDADES % |  |  | 0% | 0
40003 |  |  | OTROS INDIRECTOS % |  |  | 0% | 0
|  |  | COSTO TOTAL DEL RUBRO |  |  |  | 803.18
|  |  | VALOR OFERTADO |  |  |  | 803.18
| NOMBRE DEL PROPONENTE: |  | ESPOL |  |  |  | FORM. #3 |  |  |  | 2 | Puertas metálicas (0.90m x 2. 00m). Código P1 | U | 291.89
| OBRA: | 0 |  |  |  | HOJA |  | de
0
ANALISIS DE PRECIOS UNITARIOS
2 | RUBRO | 2.1.4 |  |  |  | UNIDAD: | U
| DETALLE | Puertas metálicas (0.90m x 2. 00m). Código P1
EQUIPOS
| DESCRIPCION |  | CANTIDAD A | TARIFA B | COSTO HORA C= A*B | RENDIMIENTO | COSTO D=C*R
19015 | HERRAMIENTA MENOR |  | 1 | 3.7074 | 3.71 | 1 | 3.71
19011 | SOLDADORA |  | 1 | 2.5 | 2.5 | 2 | 5
| SUBTOTAL M | [5 empty] | 8.71
MANO DE OBRA
| DESCRIPCION (CATEG) |  | CANTIDAD A | JORNAL/HR B | COSTO HORA C= A*B | RENDIMIENTO | COSTO D=C*R
20001 | MAESTRO |  | 1 | 3.02 | 3.02 | 6.82 | 20.6
20002 | PEON |  | 1 | 2.79 | 2.79 | 8 | 22.32
20003 | ALBAÑIL |  | 1 | 2.82 | 2.82 | 8 | 22.56
20006 | MAESTRO SOLDADOR |  | 1 | 3.02 | 3.02 | 10 | 30.2
20011 | AYUDANTE ESPECIALISTA |  | 1 | 2.79 | 2.79 | 10 | 27.9
| SUBTOTAL N | [5 empty] | 123.58
MATERIALES
| DESCRIPCION |  |  | UNIDAD | CANTIDAD A | UNITARIO B | COSTO C=A*B
14002 | SOLDADURA aga 60/11 |  |  | KG | 3.08 | 3.65 | 11.24 |  | 70.7128 | TOTAL KG | 5.6
13016 | PINTURA ANTICORROSIVA |  |  | GL | 1.2 | 16 | 19.2 |  | 19.0912 | TUBO | 1.216
13017 | PINTURA ACABADO METALICO |  |  | GL | 0.96 | 17 | 16.32 |  | 42.39 | PLANCHA | 3.6
13011 | DESOXIDANTE |  |  | GL | 0.432 | 12 | 5.18 |  | 9.2316 | ANGULO | 0.784
13010 | DILUYENTE |  |  | GL | 1.2 | 6 | 7.2
10022 | BISAGRAS DE ACERO |  |  | U | 4 | 1.5 | 6
1004 | TUBO 1 1/2 x 1 1/2 |  |  | ML | 7.6 | 3.1902 | 24.25
1004 | ANGULO 1 1/2 x 1 1/2 |  |  | ML | 4.9 | 2.3927 | 11.72
1004 | PLANCHA |  |  | M2 | 3.6 | 14.9542 | 53.84
| SUBTOTAL O | [5 empty] | 154.95
TRANSPORTE
| DESCRIPCION |  |  | UNIDAD | CANTIDAD A | TARIFA B | COSTO C=A*B
19019 | TRANSPORTE DE MATERIAL |  |  | GLOBAL | 1 | 4.6485 | 4.65
| SUBTOTAL P | [5 empty] | 4.65
|  |  | TOTAL COSTO DIRECTO (M+N+O+P) |  |  |  | 291.89
40002 |  |  | INDIRECTOS Y UTILIDADES % |  |  | 0% | 0
40003 |  |  | OTROS INDIRECTOS % |  |  | 0% | 0
|  |  | COSTO TOTAL DEL RUBRO |  |  |  | 291.89
|  |  | VALOR OFERTADO |  |  |  | 291.89
| NOMBRE DEL PROPONENTE: |  | ESPOL |  |  |  | FORM. #3 |  |  |  | 2 | Puertas metálicas (0.80m x 2. 00m). Código P1 | U | 260.74
| OBRA: | 0 |  |  |  | HOJA |  | de
0
ANALISIS DE PRECIOS UNITARIOS
2 | RUBRO | 2.1.4 |  |  |  | UNIDAD: | U
| DETALLE | Puertas metálicas (0.80m x 2. 00m). Código P1
EQUIPOS
| DESCRIPCION |  | CANTIDAD A | TARIFA B | COSTO HORA C= A*B | RENDIMIENTO | COSTO D=C*R
19015 | HERRAMIENTA MENOR |  | 1 | 3.2889 | 3.29 | 1 | 3.29
19011 | SOLDADORA |  | 1 | 2.5 | 2.5 | 2 | 5
| SUBTOTAL M | [5 empty] | 8.29
MANO DE OBRA
| DESCRIPCION (CATEG) |  | CANTIDAD A | JORNAL/HR B | COSTO HORA C= A*B | RENDIMIENTO | COSTO D=C*R
20001 | MAESTRO |  | 1 | 3.02 | 3.02 | 6.05 | 18.27
20002 | PEON |  | 1 | 2.79 | 2.79 | 8 | 22.32
20003 | ALBAÑIL |  | 1 | 2.82 | 2.82 | 8 | 22.56
20006 | MAESTRO SOLDADOR |  | 1 | 3.02 | 3.02 | 8 | 24.16
20011 | AYUDANTE ESPECIALISTA |  | 1 | 2.79 | 2.79 | 8 | 22.32
| SUBTOTAL N | [5 empty] | 109.63
MATERIALES
| DESCRIPCION |  |  | UNIDAD | CANTIDAD A | UNITARIO B | COSTO C=A*B
14002 | SOLDADURA aga 60/11 |  |  | KG | 2.86 | 3.65 | 10.44 |  | 64.8096 | TOTAL KG | 5.12
13016 | PINTURA ANTICORROSIVA |  |  | GL | 1 | 16 | 16 |  | 18.0864 | TUBO | 1.152
13017 | PINTURA ACABADO METALICO |  |  | GL | 0.8 | 17 | 13.6 |  | 37.68 | PLANCHA | 3.2
13011 | DESOXIDANTE |  |  | GL | 0.36 | 12 | 4.32 |  | 9.0432 | ANGULO | 0.768
13010 | DILUYENTE |  |  | GL | 1 | 6 | 6
10022 | BISAGRAS DE ACERO |  |  | U | 4 | 1.5 | 6
1004 | TUBO 1 1/2 x 1 1/2 |  |  | ML | 7.2 | 3.1902 | 22.97
1004 | ANGULO 1 1/2 x 1 1/2 |  |  | ML | 4.8 | 2.3927 | 11.48
1004 | PLANCHA |  |  | M2 | 3.2 | 14.9542 | 47.85
| SUBTOTAL O | [5 empty] | 138.66
TRANSPORTE
| DESCRIPCION |  |  | UNIDAD | CANTIDAD A | TARIFA B | COSTO C=A*B
19019 | TRANSPORTE DE MATERIAL |  |  | GLOBAL | 1 | 4.1598 | 4.16
| SUBTOTAL P | [5 empty] | 4.16
|  |  | TOTAL COSTO DIRECTO (M+N+O+P) |  |  |  | 260.74
40002 |  |  | INDIRECTOS Y UTILIDADES % |  |  | 0% | 0
40003 |  |  | OTROS INDIRECTOS % |  |  | 0% | 0
|  |  | COSTO TOTAL DEL RUBRO |  |  |  | 260.74
|  |  | VALOR OFERTADO |  |  |  | 260.74
| NOMBRE DEL PROPONENTE: |  | ESPOL |  |  |  | FORM. #3 |  |  |  | 2 | Puertas metálicas (0.80m x 1,20m). Código P1 | U | 153.81
| OBRA: | 0 |  |  |  | HOJA |  | de
0
ANALISIS DE PRECIOS UNITARIOS
2 | RUBRO | 2.1.4 |  |  |  | UNIDAD: | U
| DETALLE | Puertas metálicas (0.80m x 1,20m). Código P1
EQUIPOS
| DESCRIPCION |  | CANTIDAD A | TARIFA B | COSTO HORA C= A*B | RENDIMIENTO | COSTO D=C*R
19015 | HERRAMIENTA MENOR |  | 1 | 1.6446 | 1.64 | 1 | 1.64
19011 | SOLDADORA |  | 1 | 2.5 | 2.5 | 1 | 2.5
| SUBTOTAL M | [5 empty] | 4.14
MANO DE OBRA
| DESCRIPCION (CATEG) |  | CANTIDAD A | JORNAL/HR B | COSTO HORA C= A*B | RENDIMIENTO | COSTO D=C*R
20001 | MAESTRO |  | 1 | 3.02 | 3.02 | 3.03 | 9.14
20002 | PEON |  | 1 | 2.79 | 2.79 | 4 | 11.16
20003 | ALBAÑIL |  | 1 | 2.82 | 2.82 | 4 | 11.28
20006 | MAESTRO SOLDADOR |  | 1 | 3.02 | 3.02 | 4 | 12.08
20011 | AYUDANTE ESPECIALISTA |  | 1 | 2.79 | 2.79 | 4 | 11.16
| SUBTOTAL N | [5 empty] | 54.82
MATERIALES
| DESCRIPCION |  |  | UNIDAD | CANTIDAD A | UNITARIO B | COSTO C=A*B
14002 | SOLDADURA aga 60/11 |  |  | KG | 1.892 | 3.65 | 6.91 |  | 42.704 | TOTAL KG | 3.328
13016 | PINTURA ANTICORROSIVA |  |  | GL | 0.7 | 16 | 11.2 |  | 14.0672 | TUBO | 0.896
13017 | PINTURA ACABADO METALICO |  |  | GL | 0.56 | 17 | 9.52 |  | 22.608 | PLANCHA | 1.92
13011 | DESOXIDANTE |  |  | GL | 0.252 | 12 | 3.02 |  | 6.0288 | ANGULO | 0.512
13010 | DILUYENTE |  |  | GL | 0.7 | 6 | 4.2
10022 | BISAGRAS DE ACERO |  |  | U | 2 | 1.5 | 3
1004 | TUBO 1 1/2 x 1 1/2 |  |  | ML | 5.6 | 3.1902 | 17.87
1004 | ANGULO 1 1/2 x 1 1/2 |  |  | ML | 3.2 | 2.3927 | 7.66
1004 | PLANCHA |  |  | M2 | 1.92 | 14.9542 | 28.71
| SUBTOTAL O | [5 empty] | 92.09
TRANSPORTE
| DESCRIPCION |  |  | UNIDAD | CANTIDAD A | TARIFA B | COSTO C=A*B
19019 | TRANSPORTE DE MATERIAL |  |  | GLOBAL | 1 | 2.7627 | 2.76
| SUBTOTAL P | [5 empty] | 2.76
|  |  | TOTAL COSTO DIRECTO (M+N+O+P) |  |  |  | 153.81
40002 |  |  | INDIRECTOS Y UTILIDADES % |  |  | 0% | 0
40003 |  |  | OTROS INDIRECTOS % |  |  | 0% | 0
|  |  | COSTO TOTAL DEL RUBRO |  |  |  | 153.81
|  |  | VALOR OFERTADO |  |  |  | 153.81
| NOMBRE DEL PROPONENTE: |  | ESPOL |  |  |  | FORM. #3 |  |  |  | 2 | Pasamanos metalico tipo PM1 | ml | 123.49
| OBRA: | 0 |  |  |  | HOJA |  | de
0
ANALISIS DE PRECIOS UNITARIOS
2 | RUBRO | 2.1.5 |  |  |  | UNIDAD: | ml
| DETALLE | Pasamanos metalico tipo PM1
EQUIPOS
| DESCRIPCION |  | CANTIDAD A | TARIFA B | COSTO HORA C= A*B | RENDIMIENTO | COSTO D=C*R
19015 | HERRAMIENTA MENOR |  | 1 | 1.3023 | 1.3 | 1 | 1.3
19011 | SOLDADORA |  | 1 | 2.5 | 2.5 | 2 | 5
19023 | COMPRESOR Y PISTOLA |  | 1 | 1.875 | 1.88 | 2 | 3.76
| SUBTOTAL M | [5 empty] | 10.06
MANO DE OBRA
| DESCRIPCION (CATEG) |  | CANTIDAD A | JORNAL/HR B | COSTO HORA C= A*B | RENDIMIENTO | COSTO D=C*R
20006 | MAESTRO SOLDADOR |  | 2 | 3.02 | 6.04 | 3 | 18.12 |  |  | 40
20011 | AYUDANTE ESPECIALISTA |  | 1 | 2.79 | 2.79 | 3 | 8.37
20018 | PINTOR |  | 2 | 2.82 | 5.64 | 3 | 16.92 |  | 7500
| SUBTOTAL N | [5 empty] | 43.41 |  | 3960
MATERIALES
| DESCRIPCION |  |  | UNIDAD | CANTIDAD A | UNITARIO B | COSTO C=A*B
14002 | SOLDADURA aga 60/11 |  |  | KG | 0.3868 | 3.65 | 1.41 |  | 8.792 | TOTAL KG
13016 | PINTURA ANTICORROSIVA |  |  | GL | 0.144 | 16 | 2.3 |  | 5.652 | TUBO
13017 | PINTURA ACABADO METALICO |  |  | GL | 0.216 | 17 | 3.67 |  |  | PLANCHA
13010 | DILUYENTE |  |  | GL | 0.036 | 6 | 0.22 |  | 3.14 | ANGULO
13011 | DESOXIDANTE |  |  | GL | 0.0879 | 12 | 1.05
1 | Platina de hierro e= 8m x 10cm |  |  | ml | 1.3333 | 4.147 | 5.53 |  | 2.2608 | 0.11969 | 3.768
[9 empty] | 1.884 | 0.099746
1 | Pernos de expansion |  |  | u | 4 | 0.7 | 2.8
1 | Placa para anclaje e= 12mm |  |  | u | 1 | 6 | 6 |  | 0.39 | 1.884 | 2.0724
1 | Tubo de acero inoxidable d= 2" |  |  | ml | 1 | 30 | 30 |  | 0.2
1 | Tubo de acero inoxidable d= 1" |  |  | ml | 1 | 15 | 15 |  | 0.59
| SUBTOTAL O | [5 empty] | 67.98
TRANSPORTE
| DESCRIPCION |  |  | UNIDAD | CANTIDAD A | TARIFA B | COSTO C=A*B
19019 | TRANSPORTE DE MATERIAL |  |  | GLOBAL | 1 | 2.0394 | 2.04
| SUBTOTAL P | [5 empty] | 2.04
|  |  | TOTAL COSTO DIRECTO (M+N+O+P) |  |  |  | 123.49
40002 |  |  | INDIRECTOS Y UTILIDADES % |  |  | 0% | 0
40003 |  |  | OTROS INDIRECTOS % |  |  | 0% | 0
|  |  | COSTO TOTAL DEL RUBRO |  |  |  | 123.49
|  |  | VALOR OFERTADO |  |  |  | 123.49
| NOMBRE DEL PROPONENTE: |  | ESPOL |  |  |  | FORM. #3 |  |  |  | 2 | Pasamanos metalico tipo PM2 | ml | 187.92
| OBRA: | 0 |  |  |  | HOJA |  | de
0
ANALISIS DE PRECIOS UNITARIOS
2 | RUBRO | 2.1.6 |  |  |  | UNIDAD: | ml
| DETALLE | Pasamanos metalico tipo PM2
EQUIPOS
| DESCRIPCION |  | CANTIDAD A | TARIFA B | COSTO HORA C= A*B | RENDIMIENTO | COSTO D=C*R
19015 | HERRAMIENTA MENOR |  | 1 | 2.6046 | 2.6 | 1 | 2.6
19011 | SOLDADORA |  | 1 | 2.5 | 2.5 | 2 | 5
19023 | COMPRESOR Y PISTOLA |  | 1 | 1.875 | 1.88 | 2 | 3.76
| SUBTOTAL M | [5 empty] | 11.36
MANO DE OBRA
| DESCRIPCION (CATEG) |  | CANTIDAD A | JORNAL/HR B | COSTO HORA C= A*B | RENDIMIENTO | COSTO D=C*R
20006 | MAESTRO SOLDADOR |  | 2 | 3.02 | 6.04 | 6 | 36.24 |  |  | 40
20011 | AYUDANTE ESPECIALISTA |  | 1 | 2.79 | 2.79 | 6 | 16.74
20018 | PINTOR |  | 2 | 2.82 | 5.64 | 6 | 33.84 |  | 7500
| SUBTOTAL N | [5 empty] | 86.82 |  | 3960
MATERIALES
| DESCRIPCION |  |  | UNIDAD | CANTIDAD A | UNITARIO B | COSTO C=A*B
14002 | SOLDADURA aga 60/11 |  |  | KG | 0.3868 | 3.65 | 1.41 |  | 8.792 | TOTAL KG
13016 | PINTURA ANTICORROSIVA |  |  | GL | 0.144 | 16 | 2.3 |  | 5.652 | TUBO
13017 | PINTURA ACABADO METALICO |  |  | GL | 0.216 | 17 | 3.67 |  |  | PLANCHA
13010 | DILUYENTE |  |  | GL | 0.036 | 6 | 0.22 |  | 3.14 | ANGULO
13011 | DESOXIDANTE |  |  | GL | 0.0879 | 12 | 1.05
1 | Platina de hierro e= 8m x 10cm |  |  | ml | 2.3333 | 4.147 | 9.68 |  | 2.2608 | 0.11969 | 3.768
[9 empty] | 1.884 | 0.099746
1 | Pernos de expansion |  |  | u | 4 | 0.7 | 2.8
1 | Placa para anclaje e= 12mm |  |  | u | 1 | 6 | 6 |  | 0.39 | 1.884 | 2.0724
1 | Tubo de acero inoxidable d= 2" |  |  | ml | 1 | 30 | 30 |  | 0.2
1 | Tubo de acero inoxidable d= 1" |  |  | ml | 2 | 15 | 30 |  | 0.59
| SUBTOTAL O | [5 empty] | 87.13
TRANSPORTE
| DESCRIPCION |  |  | UNIDAD | CANTIDAD A | TARIFA B | COSTO C=A*B
19019 | TRANSPORTE DE MATERIAL |  |  | GLOBAL | 1 | 2.6139 | 2.61
| SUBTOTAL P | [5 empty] | 2.61
|  |  | TOTAL COSTO DIRECTO (M+N+O+P) |  |  |  | 187.92
40002 |  |  | INDIRECTOS Y UTILIDADES % |  |  | 0% | 0
40003 |  |  | OTROS INDIRECTOS % |  |  | 0% | 0
|  |  | COSTO TOTAL DEL RUBRO |  |  |  | 187.92
|  |  | VALOR OFERTADO |  |  |  | 187.92
| NOMBRE DEL PROPONENTE: |  | ESPOL |  |  |  | FORM. #3 |  |  |  | 2 | Pasamanos metalico tipo PM3 | ml | 96.8
| OBRA: | 0 |  |  |  | HOJA |  | de
0
ANALISIS DE PRECIOS UNITARIOS
2 | RUBRO | 2.1.6 |  |  |  | UNIDAD: | ml
| DETALLE | Pasamanos metalico tipo PM3
EQUIPOS
| DESCRIPCION |  | CANTIDAD A | TARIFA B | COSTO HORA C= A*B | RENDIMIENTO | COSTO D=C*R
19015 | HERRAMIENTA MENOR |  | 1 | 1.0854 | 1.09 | 1 | 1.09
19011 | SOLDADORA |  | 1 | 2.5 | 2.5 | 2 | 5
19023 | COMPRESOR Y PISTOLA |  | 1 | 1.875 | 1.88 | 2 | 3.76
| SUBTOTAL M | [5 empty] | 9.85
MANO DE OBRA
| DESCRIPCION (CATEG) |  | CANTIDAD A | JORNAL/HR B | COSTO HORA C= A*B | RENDIMIENTO | COSTO D=C*R
20006 | MAESTRO SOLDADOR |  | 2 | 3.02 | 6.04 | 2.5 | 15.1 |  |  | 40
20011 | AYUDANTE ESPECIALISTA |  | 1 | 2.79 | 2.79 | 2.5 | 6.98
20018 | PINTOR |  | 2 | 2.82 | 5.64 | 2.5 | 14.1 |  | 7500
| SUBTOTAL N | [5 empty] | 36.18 |  | 3960
MATERIALES
| DESCRIPCION |  |  | UNIDAD | CANTIDAD A | UNITARIO B | COSTO C=A*B
14002 | SOLDADURA aga 60/11 |  |  | KG | 0.3868 | 3.65 | 1.41 |  | 8.792 | TOTAL KG
13016 | PINTURA ANTICORROSIVA |  |  | GL | 0.144 | 16 | 2.3 |  | 5.652 | TUBO
13017 | PINTURA ACABADO METALICO |  |  | GL | 0.216 | 17 | 3.67 |  |  | PLANCHA
13010 | DILUYENTE |  |  | GL | 0.036 | 6 | 0.22 |  | 3.14 | ANGULO
13011 | DESOXIDANTE |  |  | GL | 0.0879 | 12 | 1.05
1 | Platina de hierro e= 8m x 10cm |  |  | ml | 0.44444 | 4.147 | 1.84 |  | 2.2608 | 0.11969 | 3.768
[9 empty] | 1.884 | 0.099746
1 | Pernos de expansion |  |  | u | 4 | 0.7 | 2.8
1 | Placa para anclaje e= 12mm |  |  | u | 1 | 6 | 6 |  | 0.39 | 1.884 | 2.0724
1 | Tubo de acero inoxidable d= 2" |  |  | ml | 1 | 30 | 30 |  | 0.2
0.59
| SUBTOTAL O | [5 empty] | 49.29
TRANSPORTE
| DESCRIPCION |  |  | UNIDAD | CANTIDAD A | TARIFA B | COSTO C=A*B
19019 | TRANSPORTE DE MATERIAL |  |  | GLOBAL | 1 | 1.4787 | 1.48
| SUBTOTAL P | [5 empty] | 1.48
|  |  | TOTAL COSTO DIRECTO (M+N+O+P) |  |  |  | 96.8
40002 |  |  | INDIRECTOS Y UTILIDADES % |  |  | 0% | 0
40003 |  |  | OTROS INDIRECTOS % |  |  | 0% | 0
|  |  | COSTO TOTAL DEL RUBRO |  |  |  | 96.8
|  |  | VALOR OFERTADO |  |  |  | 96.8
| NOMBRE DEL PROPONENTE: |  | ESPOL |  |  |  | FORM. #3 |  |  |  | 2 | Canalon metalico | ml | 38.58
| OBRA: | 0 |  |  |  | HOJA |  | de
0
ANALISIS DE PRECIOS UNITARIOS
2 | RUBRO | 2.1.7 |  |  |  | UNIDAD: | ml
| DETALLE | Canalon metalico
EQUIPOS
| DESCRIPCION |  | CANTIDAD A | TARIFA B | COSTO HORA C= A*B | RENDIMIENTO | COSTO D=C*R
19015 | HERRAMIENTA MENOR |  | 1 | 0.3486 | 0.35 | 1 | 0.35
19011 | SOLDADORA |  | 1 | 2.5 | 2.5 | 0.5 | 1.25
| SUBTOTAL M | [5 empty] | 1.6
MANO DE OBRA
| DESCRIPCION (CATEG) |  | CANTIDAD A | JORNAL/HR B | COSTO HORA C= A*B | RENDIMIENTO | COSTO D=C*R
20006 | MAESTRO SOLDADOR |  | 1 | 3.02 | 3.02 | 2 | 6.04 |  |  | 40
20011 | AYUDANTE ESPECIALISTA |  | 1 | 2.79 | 2.79 | 2 | 5.58
7500
| SUBTOTAL N | [5 empty] | 11.62 |  | 3960
MATERIALES
| DESCRIPCION |  |  | UNIDAD | CANTIDAD A | UNITARIO B | COSTO C=A*B
14002 | SOLDADURA aga 60/11 |  |  | KG | 0.3868 | 3.65 | 1.41 |  | 8.792 | TOTAL KG
12016 | PLANCHA METALICA GALVANIZADA e= 0,70MM |  |  | M2 | 1 | 16.8 | 16.8
1004 | PERFILERIA METALICA |  |  | KG | 3 | 1.27 | 3.81 |  | 5.652 | TUBO
13017 | PINTURA ACABADO METALICO |  |  | GL | 0.1 | 17 | 1.7 |  |  | PLANCHA
13010 | DILUYENTE |  |  | GL | 0.05 | 6 | 0.3 |  | 3.14 | ANGULO
13011 | DESOXIDANTE |  |  | GL | 0.05 | 12 | 0.6
[9 empty] | 2.2608 | 0.11969
[9 empty] | 1.884 | 0.099746
0.39
0.2
0.59
| SUBTOTAL O | [5 empty] | 24.62
TRANSPORTE
| DESCRIPCION |  |  | UNIDAD | CANTIDAD A | TARIFA B | COSTO C=A*B
19019 | TRANSPORTE DE MATERIAL |  |  | GLOBAL | 1 | 0.7386 | 0.74
| SUBTOTAL P | [5 empty] | 0.74
|  |  | TOTAL COSTO DIRECTO (M+N+O+P) |  |  |  | 38.58
40002 |  |  | INDIRECTOS Y UTILIDADES % |  |  | 0% | 0
40003 |  |  | OTROS INDIRECTOS % |  |  | 0% | 0
|  |  | COSTO TOTAL DEL RUBRO |  |  |  | 38.58
|  |  | VALOR OFERTADO |  |  |  | 38.58
| NOMBRE DEL PROPONENTE: |  | ESPOL |  |  |  | FORM. #3 |  |  |  | 2 | Estructura espacial de celosia de aluminio | m2 | 139.03
| OBRA: | 0 |  |  |  | HOJA |  | de
0
ANALISIS DE PRECIOS UNITARIOS
2 | RUBRO | 2.1.9 |  |  |  | UNIDAD: | m2
| DETALLE | Estructura espacial de celosia de aluminio
EQUIPOS
| DESCRIPCION |  | CANTIDAD A | TARIFA B | COSTO HORA C= A*B | RENDIMIENTO | COSTO D=C*R
19015 | HERRAMIENTA MENOR |  | 1 | 1.0941 | 1.09 | 1 | 1.09
| SUBTOTAL M | [5 empty] | 1.09
MANO DE OBRA
| DESCRIPCION (CATEG) |  | CANTIDAD A | JORNAL/HR B | COSTO HORA C= A*B | RENDIMIENTO | COSTO D=C*R
20019 | INSTALADOR |  | 1 | 2.82 | 2.82 | 6.5 | 18.33 |  |  | 40
20011 | AYUDANTE ESPECIALISTA |  | 1 | 2.79 | 2.79 | 6.5 | 18.14
7500
| SUBTOTAL N | [5 empty] | 36.47 |  | 3960
MATERIALES
| DESCRIPCION |  |  | UNIDAD | CANTIDAD A | UNITARIO B | COSTO C=A*B
14002 | Estructura espacial de aluminio |  |  | M2 | 1 | 98.5 | 98.5 |  | 8.792 | TOTAL KG
[9 empty] | 5.652 | TUBO
PLANCHA
[9 empty] | 3.14 | ANGULO
[9 empty] | 2.2608 | 0.11969
[9 empty] | 1.884 | 0.099746
0.39
0.2
0.59
| SUBTOTAL O | [5 empty] | 98.5
TRANSPORTE
| DESCRIPCION |  |  | UNIDAD | CANTIDAD A | TARIFA B | COSTO C=A*B
19019 | TRANSPORTE DE MATERIAL |  |  | GLOBAL | 1 | 2.965 | 2.97
| SUBTOTAL P | [5 empty] | 2.97
|  |  | TOTAL COSTO DIRECTO (M+N+O+P) |  |  |  | 139.03
40002 |  |  | INDIRECTOS Y UTILIDADES % |  |  | 0% | 0
40003 |  |  | OTROS INDIRECTOS % |  |  | 0% | 0
|  |  | COSTO TOTAL DEL RUBRO |  |  |  | 139.03
|  |  | VALOR OFERTADO |  |  |  | 139.03
| NOMBRE DEL PROPONENTE: |  | ESPOL |  |  |  | FORM. #3 |  |  |  | 2 | Sobre estructura de aluminio para cubierta de steel panel | m2 | 69.17
| OBRA: | 0 |  |  |  | HOJA |  | de
0
ANALISIS DE PRECIOS UNITARIOS
2 | RUBRO | 2.1.10 |  |  |  | UNIDAD: | m2
| DETALLE | Sobre estructura de aluminio para cubierta de steel panel
EQUIPOS
| DESCRIPCION |  | CANTIDAD A | TARIFA B | COSTO HORA C= A*B | RENDIMIENTO | COSTO D=C*R
19015 | HERRAMIENTA MENOR |  | 1 | 0.5049 | 0.5 | 1 | 0.5
| SUBTOTAL M | [5 empty] | 0.5
MANO DE OBRA
| DESCRIPCION (CATEG) |  | CANTIDAD A | JORNAL/HR B | COSTO HORA C= A*B | RENDIMIENTO | COSTO D=C*R
20019 | INSTALADOR |  | 1 | 2.82 | 2.82 | 3 | 8.46 |  |  | 40
20011 | AYUDANTE ESPECIALISTA |  | 1 | 2.79 | 2.79 | 3 | 8.37
7500
| SUBTOTAL N | [5 empty] | 16.83 |  | 3960
MATERIALES
| DESCRIPCION |  |  | UNIDAD | CANTIDAD A | UNITARIO B | COSTO C=A*B
14002 | Sobre estructura de aluminio para cubierta de steel panel |  |  | M2 | 1 | 50.33 | 50.33 |  | 8.792 | TOTAL KG
[9 empty] | 5.652 | TUBO
PLANCHA
[9 empty] | 3.14 | ANGULO
[9 empty] | 2.2608 | 0.11969
[9 empty] | 1.884 | 0.099746
0.39
0.2
0.59
| SUBTOTAL O | [5 empty] | 50.33
TRANSPORTE
| DESCRIPCION |  |  | UNIDAD | CANTIDAD A | TARIFA B | COSTO C=A*B
19019 | TRANSPORTE DE MATERIAL |  |  | GLOBAL | 1 | 1.5099 | 1.51
| SUBTOTAL P | [5 empty] | 1.51
|  |  | TOTAL COSTO DIRECTO (M+N+O+P) |  |  |  | 69.17
40002 |  |  | INDIRECTOS Y UTILIDADES % |  |  | 0% | 0
40003 |  |  | OTROS INDIRECTOS % |  |  | 0% | 0
|  |  | COSTO TOTAL DEL RUBRO |  |  |  | 69.17
|  |  | VALOR OFERTADO |  |  |  | 69.17
| NOMBRE DEL PROPONENTE: |  | ESPOL |  |  |  | FORM. #3 |  |  |  | 2 | Rejas de seguridad | m2 | 65.47
| OBRA: | 0 |  |  |  | HOJA |  | de
0
ANALISIS DE PRECIOS UNITARIOS
2 | RUBRO | 2.1.11 |  |  |  | UNIDAD: | m2
| DETALLE | Rejas de seguridad
EQUIPOS
| DESCRIPCION |  | CANTIDAD A | TARIFA B | COSTO HORA C= A*B | RENDIMIENTO | COSTO D=C*R
19015 | HERRAMIENTA MENOR |  | 1 | 0.6852 | 0.69 | 1 | 0.69
19011 | SOLDADORA |  | 1 | 2.5 | 2.5 | 0.5 | 1.25
19023 | COMPRESOR Y PISTOLA |  | 1 | 1.875 | 1.88 | 0.5 | 0.94
| SUBTOTAL M | [5 empty] | 2.88
MANO DE OBRA
| DESCRIPCION (CATEG) |  | CANTIDAD A | JORNAL/HR B | COSTO HORA C= A*B | RENDIMIENTO | COSTO D=C*R
20006 | MAESTRO SOLDADOR |  | 1 | 3.02 | 3.02 | 2 | 6.04
20011 | AYUDANTE ESPECIALISTA |  | 1 | 2.79 | 2.79 | 2 | 5.58
20018 | PINTOR |  | 1 | 2.82 | 2.82 | 2 | 5.64 |  |  | 8.7
20011 | AYUDANTE ESPECIALISTA |  | 1 | 2.79 | 2.79 | 2 | 5.58 |  |  | 10.5
| SUBTOTAL N | [5 empty] | 22.84 |  |  | 12.5
MATERIALES
| DESCRIPCION |  |  | UNIDAD | CANTIDAD A | UNITARIO B | COSTO C=A*B
14002 | SOLDADURA aga 60/11 |  |  | KG | 0.9026 | 3.65 | 3.29
1004 | PERFILERIA METALICA |  |  | KG | 20.5128 | 1.27 | 26.05 |  |  | 20.5128 | 1.056
13016 | PINTURA ANTICORROSIVA |  |  | GL | 0.2112 | 16 | 3.38
13017 | PINTURA ACABADO METALICO |  |  | GL | 0.2112 | 17 | 3.59
13011 | DESOXIDANTE |  |  | GL | 0.0845 | 12 | 1.01
13010 | DILUYENTE |  |  | GL | 0.2112 | 6 | 1.27
| SUBTOTAL O | [5 empty] | 38.59
TRANSPORTE
| DESCRIPCION |  |  | UNIDAD | CANTIDAD A | TARIFA B | COSTO C=A*B
19019 | TRANSPORTE DE MATERIAL |  |  | GLOBAL | 1 | 1.1577 | 1.16
| SUBTOTAL P | [5 empty] | 1.16
|  |  | TOTAL COSTO DIRECTO (M+N+O+P) |  |  |  | 65.47
40002 |  |  | INDIRECTOS Y UTILIDADES % |  |  | 0% | 0
40003 |  |  | OTROS INDIRECTOS % |  |  | 0% | 0
|  |  | COSTO TOTAL DEL RUBRO |  |  |  | 65.47
|  |  | VALOR OFERTADO |  |  |  | 65.47
| NOMBRE DEL PROPONENTE: |  | ESPOL |  |  |  | FORM. #3 |  |  |  | 2 | Flashing de pared | ml | 11.71
| OBRA: | 0 |  |  |  | HOJA |  | de
0
ANALISIS DE PRECIOS UNITARIOS
2 | RUBRO | 2.1.13 |  |  |  | UNIDAD: | ml
| DETALLE | Flashing de pared
EQUIPOS
| DESCRIPCION |  | CANTIDAD A | TARIFA B | COSTO HORA C= A*B | RENDIMIENTO | COSTO D=C*R
19015 | HERRAMIENTA MENOR |  | 1 | 0.0591 | 0.06 | 1 | 0.06
| SUBTOTAL M | [5 empty] | 0.06
MANO DE OBRA
| DESCRIPCION (CATEG) |  | CANTIDAD A | JORNAL/HR B | COSTO HORA C= A*B | RENDIMIENTO | COSTO D=C*R
20019 | INSTALADOR |  | 1 | 2.82 | 2.82 | 0.35 | 0.99 |  |  | 40
20011 | AYUDANTE ESPECIALISTA |  | 1 | 2.79 | 2.79 | 0.35 | 0.98
7500
| SUBTOTAL N | [5 empty] | 1.97 |  | 3960
MATERIALES
| DESCRIPCION |  |  | UNIDAD | CANTIDAD A | UNITARIO B | COSTO C=A*B
1 | Flashing |  |  | ml | 1 | 9.4 | 9.4 |  | 8.792 | TOTAL KG
[9 empty] | 5.652 | TUBO
PLANCHA
[9 empty] | 3.14 | ANGULO
[9 empty] | 2.2608 | 0.11969
[9 empty] | 1.884 | 0.099746
0.39
0.2
0.59
| SUBTOTAL O | [5 empty] | 9.4
TRANSPORTE
| DESCRIPCION |  |  | UNIDAD | CANTIDAD A | TARIFA B | COSTO C=A*B
19019 | TRANSPORTE DE MATERIAL |  |  | GLOBAL | 1 | 0.282 | 0.28
| SUBTOTAL P | [5 empty] | 0.28
|  |  | TOTAL COSTO DIRECTO (M+N+O+P) |  |  |  | 11.71
40002 |  |  | INDIRECTOS Y UTILIDADES % |  |  | 0% | 0
40003 |  |  | OTROS INDIRECTOS % |  |  | 0% | 0
|  |  | COSTO TOTAL DEL RUBRO |  |  |  | 11.71
|  |  | VALOR OFERTADO |  |  |  | 11.71

## 2.5
| NOMBRE DEL PROPONENTE: |  | ESPOL |  |  |  | FORM. #3 |  |  |  | 2 | Puertas madera (0.90m x 2. 00m). | u | 281.6
| OBRA: | 0 |  |  |  | HOJA |  | de
0
ANALISIS DE PRECIOS UNITARIOS
2 | RUBRO | 2.1.8 |  |  |  | UNIDAD: | u
| DETALLE | Puertas madera (0.90m x 2. 00m).
EQUIPOS
| DESCRIPCION |  | CANTIDAD A | TARIFA B | COSTO HORA C= A*B | RENDIMIENTO | COSTO D=C*R
19015 | HERRAMIENTA MENOR |  | 1 | 1.5174 | 1.52 | 1 | 1.52
| SUBTOTAL M | [5 empty] | 1.52
MANO DE OBRA
| DESCRIPCION (CATEG) |  | CANTIDAD A | JORNAL/HR B | COSTO HORA C= A*B | RENDIMIENTO | COSTO D=C*R
20019 | INSTALADOR |  | 1 | 2.82 | 2.82 | 6 | 16.92 |  |  | 40
20011 | AYUDANTE ESPECIALISTA |  | 1 | 2.79 | 2.79 | 6 | 16.74
20020 | EBANISTA |  | 1 | 2.82 | 2.82 | 6 | 16.92 |  | 7500
| SUBTOTAL N | [5 empty] | 50.58 |  | 3960
MATERIALES
| DESCRIPCION |  |  | UNIDAD | CANTIDAD A | UNITARIO B | COSTO C=A*B
10002 | PUERTA MADERA DURA 90x200 |  |  | U | 1 | 110 | 110
10006 | BATIENTE MADERA DURA |  |  | JUEGO | 1 | 36 | 36
10008 | JAMBA MADERA DURA |  |  | JUEGO | 2 | 12 | 24
10012 | CERRADURA POMO |  |  | U | 1 | 16 | 16
10016 | BISAGRA CROMADA |  |  | U | 4 | 1.2 | 4.8
13008 | LACA |  |  | GL | 0.9 | 24.04 | 21.64
13009 | SELLADOR DE MADERA |  |  | GL | 0.36 | 18.33 | 6.6
13010 | DILUYENTE |  |  | GL | 0.63 | 6 | 3.78
| SUBTOTAL O | [5 empty] | 222.82
TRANSPORTE
| DESCRIPCION |  |  | UNIDAD | CANTIDAD A | TARIFA B | COSTO C=A*B
19019 | TRANSPORTE DE MATERIAL |  |  | GLOBAL | 1 | 6.6846 | 6.68
| SUBTOTAL P | [5 empty] | 6.68
|  |  | TOTAL COSTO DIRECTO (M+N+O+P) |  |  |  | 281.6
40002 |  |  | INDIRECTOS Y UTILIDADES % |  |  | 0% | 0
40003 |  |  | OTROS INDIRECTOS % |  |  | 0% | 0
|  |  | COSTO TOTAL DEL RUBRO |  |  |  | 281.6
|  |  | VALOR OFERTADO |  |  |  | 281.6
| NOMBRE DEL PROPONENTE: |  | ESPOL |  |  |  | FORM. #3 |  |  |  | 2 | Puertas madera (0.80m x 2,00m). | u | 266.4
| OBRA: | 0 |  |  |  | HOJA |  | de
0
ANALISIS DE PRECIOS UNITARIOS
2 | RUBRO | 2.1.8 |  |  |  | UNIDAD: | u
| DETALLE | Puertas madera (0.80m x 2,00m).
EQUIPOS
| DESCRIPCION |  | CANTIDAD A | TARIFA B | COSTO HORA C= A*B | RENDIMIENTO | COSTO D=C*R
19015 | HERRAMIENTA MENOR |  | 1 | 1.5174 | 1.52 | 1 | 1.52
| SUBTOTAL M | [5 empty] | 1.52
MANO DE OBRA
| DESCRIPCION (CATEG) |  | CANTIDAD A | JORNAL/HR B | COSTO HORA C= A*B | RENDIMIENTO | COSTO D=C*R
20019 | INSTALADOR |  | 1 | 2.82 | 2.82 | 6 | 16.92 |  |  | 40
20011 | AYUDANTE ESPECIALISTA |  | 1 | 2.79 | 2.79 | 6 | 16.74
20020 | EBANISTA |  | 1 | 2.82 | 2.82 | 6 | 16.92 |  | 7500
| SUBTOTAL N | [5 empty] | 50.58 |  | 3960
MATERIALES
| DESCRIPCION |  |  | UNIDAD | CANTIDAD A | UNITARIO B | COSTO C=A*B
10003 | PUERTA MADERA DURA 80x200 |  |  | U | 1 | 100 | 100
10006 | BATIENTE MADERA DURA |  |  | JUEGO | 1 | 36 | 36
10008 | JAMBA MADERA DURA |  |  | JUEGO | 2 | 12 | 24
10012 | CERRADURA POMO |  |  | U | 1 | 16 | 16
10016 | BISAGRA CROMADA |  |  | U | 3 | 1.2 | 3.6
13008 | LACA |  |  | GL | 0.8 | 24.04 | 19.23
13009 | SELLADOR DE MADERA |  |  | GL | 0.32 | 18.33 | 5.87
13010 | DILUYENTE |  |  | GL | 0.56 | 6 | 3.36
| SUBTOTAL O | [5 empty] | 208.06
TRANSPORTE
| DESCRIPCION |  |  | UNIDAD | CANTIDAD A | TARIFA B | COSTO C=A*B
19019 | TRANSPORTE DE MATERIAL |  |  | GLOBAL | 1 | 6.2418 | 6.24
| SUBTOTAL P | [5 empty] | 6.24
|  |  | TOTAL COSTO DIRECTO (M+N+O+P) |  |  |  | 266.4
40002 |  |  | INDIRECTOS Y UTILIDADES % |  |  | 0% | 0
40003 |  |  | OTROS INDIRECTOS % |  |  | 0% | 0
|  |  | COSTO TOTAL DEL RUBRO |  |  |  | 266.4
|  |  | VALOR OFERTADO |  |  |  | 266.4
| NOMBRE DEL PROPONENTE: |  | ESPOL |  |  |  | FORM. #3 |  |  |  | 2 | Puertas madera (0.70m x 2,00m). | u | 258.47
| OBRA: | 0 |  |  |  | HOJA |  | de
0
ANALISIS DE PRECIOS UNITARIOS
2 | RUBRO | 2.1.9 |  |  |  | UNIDAD: | u
| DETALLE | Puertas madera (0.70m x 2,00m).
EQUIPOS
| DESCRIPCION |  | CANTIDAD A | TARIFA B | COSTO HORA C= A*B | RENDIMIENTO | COSTO D=C*R
19015 | HERRAMIENTA MENOR |  | 1 | 1.5174 | 1.52 | 1 | 1.52
| SUBTOTAL M | [5 empty] | 1.52
MANO DE OBRA
| DESCRIPCION (CATEG) |  | CANTIDAD A | JORNAL/HR B | COSTO HORA C= A*B | RENDIMIENTO | COSTO D=C*R
20019 | INSTALADOR |  | 1 | 2.82 | 2.82 | 6 | 16.92 |  |  | 40
20011 | AYUDANTE ESPECIALISTA |  | 1 | 2.79 | 2.79 | 6 | 16.74
20020 | EBANISTA |  | 1 | 2.82 | 2.82 | 6 | 16.92 |  | 7500
| SUBTOTAL N | [5 empty] | 50.58 |  | 3960
MATERIALES
| DESCRIPCION |  |  | UNIDAD | CANTIDAD A | UNITARIO B | COSTO C=A*B
10004 | PUERTA MADERA DURA 70x200 |  |  | U | 1 | 95 | 95
10006 | BATIENTE MADERA DURA |  |  | JUEGO | 1 | 36 | 36
10008 | JAMBA MADERA DURA |  |  | JUEGO | 2 | 12 | 24
10012 | CERRADURA POMO |  |  | U | 1 | 16 | 16
10016 | BISAGRA CROMADA |  |  | U | 3 | 1.2 | 3.6
13008 | LACA |  |  | GL | 0.7 | 24.04 | 16.83
13009 | SELLADOR DE MADERA |  |  | GL | 0.32 | 18.33 | 5.87
13010 | DILUYENTE |  |  | GL | 0.51 | 6 | 3.06
| SUBTOTAL O | [5 empty] | 200.36
TRANSPORTE
| DESCRIPCION |  |  | UNIDAD | CANTIDAD A | TARIFA B | COSTO C=A*B
19019 | TRANSPORTE DE MATERIAL |  |  | GLOBAL | 1 | 6.0108 | 6.01
| SUBTOTAL P | [5 empty] | 6.01
|  |  | TOTAL COSTO DIRECTO (M+N+O+P) |  |  |  | 258.47
40002 |  |  | INDIRECTOS Y UTILIDADES % |  |  | 0% | 0
40003 |  |  | OTROS INDIRECTOS % |  |  | 0% | 0
|  |  | COSTO TOTAL DEL RUBRO |  |  |  | 258.47
|  |  | VALOR OFERTADO |  |  |  | 258.47
| NOMBRE DEL PROPONENTE: |  | ESPOL |  |  |  | FORM. #3 |  |  |  | 2 | Puertas madera (0.60m x 2,00m). | u | 253.32
| OBRA: | 0 |  |  |  | HOJA |  | de
0
ANALISIS DE PRECIOS UNITARIOS
2 | RUBRO | 2.1.9 |  |  |  | UNIDAD: | u
| DETALLE | Puertas madera (0.60m x 2,00m).
EQUIPOS
| DESCRIPCION |  | CANTIDAD A | TARIFA B | COSTO HORA C= A*B | RENDIMIENTO | COSTO D=C*R
19015 | HERRAMIENTA MENOR |  | 1 | 1.5174 | 1.52 | 1 | 1.52
| SUBTOTAL M | [5 empty] | 1.52
MANO DE OBRA
| DESCRIPCION (CATEG) |  | CANTIDAD A | JORNAL/HR B | COSTO HORA C= A*B | RENDIMIENTO | COSTO D=C*R
20019 | INSTALADOR |  | 1 | 2.82 | 2.82 | 6 | 16.92 |  |  | 40
20011 | AYUDANTE ESPECIALISTA |  | 1 | 2.79 | 2.79 | 6 | 16.74
20020 | EBANISTA |  | 1 | 2.82 | 2.82 | 6 | 16.92 |  | 7500
| SUBTOTAL N | [5 empty] | 50.58 |  | 3960
MATERIALES
| DESCRIPCION |  |  | UNIDAD | CANTIDAD A | UNITARIO B | COSTO C=A*B
10005 | PUERTA MADERA DURA 60x200 |  |  | U | 1 | 90 | 90
10006 | BATIENTE MADERA DURA |  |  | JUEGO | 1 | 36 | 36
10008 | JAMBA MADERA DURA |  |  | JUEGO | 2 | 12 | 24
10012 | CERRADURA POMO |  |  | U | 1 | 16 | 16
10016 | BISAGRA CROMADA |  |  | U | 3 | 1.2 | 3.6
13008 | LACA |  |  | GL | 0.7 | 24.04 | 16.83
13009 | SELLADOR DE MADERA |  |  | GL | 0.32 | 18.33 | 5.87
13010 | DILUYENTE |  |  | GL | 0.51 | 6 | 3.06
| SUBTOTAL O | [5 empty] | 195.36
TRANSPORTE
| DESCRIPCION |  |  | UNIDAD | CANTIDAD A | TARIFA B | COSTO C=A*B
19019 | TRANSPORTE DE MATERIAL |  |  | GLOBAL | 1 | 5.8608 | 5.86
| SUBTOTAL P | [5 empty] | 5.86
|  |  | TOTAL COSTO DIRECTO (M+N+O+P) |  |  |  | 253.32
40002 |  |  | INDIRECTOS Y UTILIDADES % |  |  | 0% | 0
40003 |  |  | OTROS INDIRECTOS % |  |  | 0% | 0
|  |  | COSTO TOTAL DEL RUBRO |  |  |  | 253.32
|  |  | VALOR OFERTADO |  |  |  | 253.32
| NOMBRE DEL PROPONENTE: |  | ESPOL |  |  |  | FORM. #3 |  |  |  | 2 | Puertas madera (0.80m x 2,00m). Cocina | u | 305.95
| OBRA: | 0 |  |  |  | HOJA |  | de
0
ANALISIS DE PRECIOS UNITARIOS
2 | RUBRO | 2.1.8 |  |  |  | UNIDAD: | u
| DETALLE | Puertas madera (0.80m x 2,00m). Cocina
EQUIPOS
| DESCRIPCION |  | CANTIDAD A | TARIFA B | COSTO HORA C= A*B | RENDIMIENTO | COSTO D=C*R
19015 | HERRAMIENTA MENOR |  | 1 | 1.5174 | 1.52 | 1 | 1.52
| SUBTOTAL M | [5 empty] | 1.52
MANO DE OBRA
| DESCRIPCION (CATEG) |  | CANTIDAD A | JORNAL/HR B | COSTO HORA C= A*B | RENDIMIENTO | COSTO D=C*R
20019 | INSTALADOR |  | 1 | 2.82 | 2.82 | 6 | 16.92 |  |  | 40
20011 | AYUDANTE ESPECIALISTA |  | 1 | 2.79 | 2.79 | 6 | 16.74
20020 | EBANISTA |  | 1 | 2.82 | 2.82 | 6 | 16.92 |  | 7500
| SUBTOTAL N | [5 empty] | 50.58 |  | 3960
MATERIALES
| DESCRIPCION |  |  | UNIDAD | CANTIDAD A | UNITARIO B | COSTO C=A*B
10003 | PUERTA MADERA DURA 80x200 |  |  | U | 1 | 100 | 100
10006 | BATIENTE MADERA DURA |  |  | JUEGO | 1 | 36 | 36
10008 | JAMBA MADERA DURA |  |  | JUEGO | 2 | 12 | 24
10012 | CERRADURA POMO |  |  | U | 1 | 16 | 16
10020 | BISAGRAS DE VAIVEN |  |  | U | 2 | 21 | 42
13008 | LACA |  |  | GL | 0.8 | 24.04 | 19.23
13009 | SELLADOR DE MADERA |  |  | GL | 0.32 | 18.33 | 5.87
13010 | DILUYENTE |  |  | GL | 0.56 | 6 | 3.36
| SUBTOTAL O | [5 empty] | 246.46
TRANSPORTE
| DESCRIPCION |  |  | UNIDAD | CANTIDAD A | TARIFA B | COSTO C=A*B
19019 | TRANSPORTE DE MATERIAL |  |  | GLOBAL | 1 | 7.3938 | 7.39
| SUBTOTAL P | [5 empty] | 7.39
|  |  | TOTAL COSTO DIRECTO (M+N+O+P) |  |  |  | 305.95
40002 |  |  | INDIRECTOS Y UTILIDADES % |  |  | 0% | 0
40003 |  |  | OTROS INDIRECTOS % |  |  | 0% | 0
|  |  | COSTO TOTAL DEL RUBRO |  |  |  | 305.95
|  |  | VALOR OFERTADO |  |  |  | 305.95

## 2.6
| NOMBRE DEL PROPONENTE: |  | ESPOL |  |  |  | FORM. #3 |  |  |  | 1 | Nivelación en corredores, camineras, rampas y escalinatas. | m2 | 2.73
| OBRA: | 0 |  |  |  | HOJA |  | de
0
ANALISIS DE PRECIOS UNITARIOS
1 | RUBRO | 2.5.1 |  |  |  | UNIDAD: | m2
| DETALLE | Nivelación en corredores, camineras, rampas y escalinatas.
EQUIPOS
| DESCRIPCION |  | CANTIDAD A | TARIFA B | COSTO HORA C= A*B | RENDIMIENTO | COSTO D=C*R
19015 | HERRAMIENTA MENOR |  | 1 | 0.0303 | 0.03 | 1 | 0.03
19004 | COMPACTADOR MEDIANO |  | 1 | 3.125 | 3.13 | 0.075 | 0.23
| SUBTOTAL M | [5 empty] | 0.26
MANO DE OBRA
| DESCRIPCION (CATEG) |  | CANTIDAD A | JORNAL/HR B | COSTO HORA C= A*B | RENDIMIENTO | COSTO D=C*R
20001 | MAESTRO |  | 1 | 3.02 | 3.02 | 0.06 | 0.17
20002 | PEON |  | 4 | 2.79 | 11.16 | 0.075 | 0.84
| SUBTOTAL N | [5 empty] | 1.01
MATERIALES
| DESCRIPCION |  |  | UNIDAD | CANTIDAD A | UNITARIO B | COSTO C=A*B
5001 | CASCAJO MEDIO |  |  | M3 | 0.25 | 5.5 | 1.38
5005 | AGUA |  |  | LT | 37.5 | 0.002 | 0.08
| SUBTOTAL O | [5 empty] | 1.46
TRANSPORTE
| DESCRIPCION |  |  | UNIDAD | CANTIDAD A | TARIFA B | COSTO C=A*B
| SUBTOTAL P | [5 empty] | 0
|  |  | TOTAL COSTO DIRECTO (M+N+O+P) |  |  |  | 2.73
40002 |  |  | INDIRECTOS Y UTILIDADES % |  |  | 0% | 0
40003 |  |  | OTROS INDIRECTOS % |  |  | 0% | 0
|  |  | COSTO TOTAL DEL RUBRO |  |  |  | 2.73
|  |  | VALOR OFERTADO |  |  |  | 2.73
| NOMBRE DEL PROPONENTE: |  | ESPOL |  |  |  | FORM. #3 |  |  |  | 4 | Adoquin de hormigon e= 8cm (parqueos) | m2 | 25.9
| OBRA: | 0 |  |  |  | HOJA |  | de
0
ANALISIS DE PRECIOS UNITARIOS
4 | RUBRO | 2.5.2 |  |  |  | UNIDAD: | m2
| DETALLE | Adoquin de hormigon e= 8cm (parqueos)
EQUIPOS
| DESCRIPCION |  | CANTIDAD A | TARIFA B | COSTO HORA C= A*B | RENDIMIENTO | COSTO D=C*R
19015 | HERRAMIENTA MENOR |  | 1 | 0.1815 | 0.18 | 1 | 0.18
19004 | COMPACTADOR MEDIANO |  | 1 | 3.125 | 3.13 | 0.3 | 0.94
| SUBTOTAL M | [5 empty] | 1.12
MANO DE OBRA
| DESCRIPCION (CATEG) |  | CANTIDAD A | JORNAL/HR B | COSTO HORA C= A*B | RENDIMIENTO | COSTO D=C*R
20001 | MAESTRO |  | 1 | 3.02 | 3.02 | 0.33 | 1.01
20002 | PEON |  | 4 | 2.79 | 11.16 | 0.3 | 3.35
20003 | ALBAÑIL |  | 2 | 2.82 | 5.64 | 0.3 | 1.69
3.77
0
| SUBTOTAL N | [5 empty] | 6.05
MATERIALES
| DESCRIPCION |  |  | UNIDAD | CANTIDAD A | UNITARIO B | COSTO C=A*B
11011 | Adoquin de hormigon e= 8cm |  |  | m2 | 1 | 18.1248 | 18.12 |  |  | 10
5004 | ARENA |  |  | M3 | 0.05 | 12.2762 | 0.61
| SUBTOTAL O | [5 empty] | 18.73
TRANSPORTE
| DESCRIPCION |  |  | UNIDAD | CANTIDAD A | TARIFA B | COSTO C=A*B
| SUBTOTAL P | [5 empty] | 0
|  |  | TOTAL COSTO DIRECTO (M+N+O+P) |  |  |  | 25.9
40002 |  |  | INDIRECTOS Y UTILIDADES % |  |  | 0% | 0
40003 |  |  | OTROS INDIRECTOS % |  |  | 0% | 0
|  |  | COSTO TOTAL DEL RUBRO |  |  |  | 25.9
|  |  | VALOR OFERTADO |  |  |  | 25.9
| NOMBRE DEL PROPONENTE: |  | ESPOL |  |  |  | FORM. #3 |  |  |  | 4 | Bordillos de hormigon simple | ml | 18.32
| OBRA: | 0 |  |  |  | HOJA |  | de
0
ANALISIS DE PRECIOS UNITARIOS
4 | RUBRO | 2.5.3 |  |  |  | UNIDAD: | ml
| DETALLE | Bordillos de hormigon simple
EQUIPOS
| DESCRIPCION |  | CANTIDAD A | TARIFA B | COSTO HORA C= A*B | RENDIMIENTO | COSTO D=C*R
19015 | HERRAMIENTA MENOR |  | 1 | 0.243 | 0.24 | 1 | 0.24
19003 | CONCRETERA |  | 1 | 3.5 | 3.5 | 0.04 | 0.14
19008 | VIBRADOR |  | 1 | 2.5 | 2.5 | 0.04 | 0.1
| SUBTOTAL M | [5 empty] | 0.48
MANO DE OBRA
| DESCRIPCION (CATEG) |  | CANTIDAD A | JORNAL/HR B | COSTO HORA C= A*B | RENDIMIENTO | COSTO D=C*R
20001 | MAESTRO |  | 1 | 3.02 | 3.02 | 0.45 | 1.35
20002 | PEON |  | 8 | 2.79 | 22.32 | 0.08 | 1.79
20003 | ALBAÑIL |  | 2 | 2.82 | 5.64 | 0.08 | 0.45
20004 | CARPINTERO |  | 2 | 2.82 | 5.64 | 0.8 | 4.51 |  |  | 2.32
0
| SUBTOTAL N | [5 empty] | 8.1
MATERIALES
| DESCRIPCION |  |  | UNIDAD | CANTIDAD A | UNITARIO B | COSTO C=A*B
11011 | PLYWOOD ENCOFRADO 15 MM |  |  | U | 0.06 | 37.8 | 2.27 |  |  | 10
11009 | CUARTON |  |  | U | 0.53 | 2.42 | 1.28
11007 | CLAVO 2 1/2" |  |  | KG | 0.17 | 2.652 | 0.45
14029 | MALLA ELEC 5,5mm c/15cm |  |  | M2 | 0 | 3.5482 | 0
11002 | ALAMBRE #18 RECOCIDO |  |  | KG | 0 | 1.87 | 0
4001 | CEMENTO |  |  | SACO | 0.58 | 7.09 | 4.11
5004 | ARENA |  |  | M3 | 0.04 | 12.2762 | 0.49
5002 | PIEDRA 3-4 |  |  | M3 | 0.06 | 13.75 | 0.83
5005 | AGUA |  |  | LT | 15.08 | 0.002 | 0.03
| SUBTOTAL O | [5 empty] | 9.46
TRANSPORTE
| DESCRIPCION |  |  | UNIDAD | CANTIDAD A | TARIFA B | COSTO C=A*B
19019 | TRANSPORTE DE MATERIAL |  |  | GLOBAL | 1 | 0.2838 | 0.28
| SUBTOTAL P | [5 empty] | 0.28
|  |  | TOTAL COSTO DIRECTO (M+N+O+P) |  |  |  | 18.32
40002 |  |  | INDIRECTOS Y UTILIDADES % |  |  | 0% | 0
40003 |  |  | OTROS INDIRECTOS % |  |  | 0% | 0
|  |  | COSTO TOTAL DEL RUBRO |  |  |  | 18.32
|  |  | VALOR OFERTADO |  |  |  | 18.32
| NOMBRE DEL PROPONENTE: |  | ESPOL |  |  |  | FORM. #3 |  |  |  | 4 | Adoquin de hormigon e= 6cm (aceras y veredas) | m2 | 21.2
| OBRA: | 0 |  |  |  | HOJA |  | de
0
ANALISIS DE PRECIOS UNITARIOS
4 | RUBRO | 2.5.4 |  |  |  | UNIDAD: | m2
| DETALLE | Adoquin de hormigon e= 6cm (aceras y veredas)
EQUIPOS
| DESCRIPCION |  | CANTIDAD A | TARIFA B | COSTO HORA C= A*B | RENDIMIENTO | COSTO D=C*R
19015 | HERRAMIENTA MENOR |  | 1 | 0.1815 | 0.18 | 1 | 0.18
19004 | COMPACTADOR MEDIANO |  | 1 | 3.125 | 3.13 | 0.3 | 0.94
| SUBTOTAL M | [5 empty] | 1.12
MANO DE OBRA
| DESCRIPCION (CATEG) |  | CANTIDAD A | JORNAL/HR B | COSTO HORA C= A*B | RENDIMIENTO | COSTO D=C*R
20001 | MAESTRO |  | 1 | 3.02 | 3.02 | 0.33 | 1.01
20002 | PEON |  | 4 | 2.79 | 11.16 | 0.3 | 3.35
20003 | ALBAÑIL |  | 2 | 2.82 | 5.64 | 0.3 | 1.69
3.77
0
| SUBTOTAL N | [5 empty] | 6.05
MATERIALES
| DESCRIPCION |  |  | UNIDAD | CANTIDAD A | UNITARIO B | COSTO C=A*B
11011 | Adoquin de hormigon e= 6cm |  |  | m2 | 1 | 13.4208 | 13.42 |  |  | 10
5004 | ARENA |  |  | M3 | 0.05 | 12.2762 | 0.61
| SUBTOTAL O | [5 empty] | 14.03
TRANSPORTE
| DESCRIPCION |  |  | UNIDAD | CANTIDAD A | TARIFA B | COSTO C=A*B
| SUBTOTAL P | [5 empty] | 0
|  |  | TOTAL COSTO DIRECTO (M+N+O+P) |  |  |  | 21.2
40002 |  |  | INDIRECTOS Y UTILIDADES % |  |  | 0% | 0
40003 |  |  | OTROS INDIRECTOS % |  |  | 0% | 0
|  |  | COSTO TOTAL DEL RUBRO |  |  |  | 21.2
|  |  | VALOR OFERTADO |  |  |  | 21.2
| NOMBRE DEL PROPONENTE: |  | ESPOL |  |  |  | FORM. #3 |  |  |  | 5 | Pavimento exterior de hormigón simple e= 10cm | m2 | 9.98
| OBRA: | 0 |  |  |  | HOJA |  | de
0
ANALISIS DE PRECIOS UNITARIOS
5 | RUBRO | 2.5.5 |  |  |  | UNIDAD: | m2
| DETALLE | Pavimento exterior de hormigón simple e= 10cm
EQUIPOS
| DESCRIPCION |  | CANTIDAD A | TARIFA B | COSTO HORA C= A*B | RENDIMIENTO | COSTO D=C*R
19015 | HERRAMIENTA MENOR |  | 1 | 0.0792 | 0.08 | 1 | 0.08
19003 | CONCRETERA |  | 1 | 3.5 | 3.5 | 0.035 | 0.12
| SUBTOTAL M | [5 empty] | 0.2
MANO DE OBRA
| DESCRIPCION (CATEG) |  | CANTIDAD A | JORNAL/HR B | COSTO HORA C= A*B | RENDIMIENTO | COSTO D=C*R
20001 | MAESTRO |  | 1 | 3.02 | 3.02 | 0.15 | 0.44
20002 | PEON |  | 8 | 2.79 | 22.32 | 0.07 | 1.56
20003 | ALBAÑIL |  | 2 | 2.82 | 5.64 | 0.07 | 0.39
20004 | CARPINTERO |  | 2 | 2.82 | 5.64 | 0.045 | 0.25
| SUBTOTAL N | [5 empty] | 2.64
MATERIALES
| DESCRIPCION |  |  | UNIDAD | CANTIDAD A | UNITARIO B | COSTO C=A*B
11009 | CUARTON |  |  | U | 0.07 | 2.42 | 0.17
11007 | CLAVO 2 1/2" |  |  | KG | 0.02 | 2.652 | 0.05
4001 | CEMENTO |  |  | SACO | 0.72 | 7.09 | 5.1
5004 | ARENA |  |  | M3 | 0.05 | 12.2762 | 0.61
5002 | PIEDRA 3-4 |  |  | M3 | 0.07 | 13.75 | 0.96
5005 | AGUA |  |  | LT | 18.72 | 0.002 | 0.04
| SUBTOTAL O | [5 empty] | 6.93
TRANSPORTE
| DESCRIPCION |  |  | UNIDAD | CANTIDAD A | TARIFA B | COSTO C=A*B
19019 | TRANSPORTE DE MATERIAL |  |  | GLOBAL | 1 | 0.2079 | 0.21
| SUBTOTAL P | [5 empty] | 0.21
|  |  | TOTAL COSTO DIRECTO (M+N+O+P) |  |  |  | 9.98
40002 |  |  | INDIRECTOS Y UTILIDADES % |  |  | 0% | 0
40003 |  |  | OTROS INDIRECTOS % |  |  | 0% | 0
|  |  | COSTO TOTAL DEL RUBRO |  |  |  | 9.98
|  |  | VALOR OFERTADO |  |  |  | 9.98
| NOMBRE DEL PROPONENTE: |  | ESPOL |  |  |  | FORM. #3 |  |  |  | 5 | Pavimento exterior de hormigón simple e= 20cm | m2 | 20.14
| OBRA: | 0 |  |  |  | HOJA |  | de
0
ANALISIS DE PRECIOS UNITARIOS
5 | RUBRO | 2.5.5 |  |  |  | UNIDAD: | m2
| DETALLE | Pavimento exterior de hormigón simple e= 20cm
EQUIPOS
| DESCRIPCION |  | CANTIDAD A | TARIFA B | COSTO HORA C= A*B | RENDIMIENTO | COSTO D=C*R
19015 | HERRAMIENTA MENOR |  | 1 | 0.159 | 0.16 | 1 | 0.16
19003 | CONCRETERA |  | 1 | 3.5 | 3.5 | 0.07 | 0.25
| SUBTOTAL M | [5 empty] | 0.41
MANO DE OBRA
| DESCRIPCION (CATEG) |  | CANTIDAD A | JORNAL/HR B | COSTO HORA C= A*B | RENDIMIENTO | COSTO D=C*R
20001 | MAESTRO |  | 1 | 3.02 | 3.02 | 0.29 | 0.88
20002 | PEON |  | 8 | 2.79 | 22.32 | 0.14 | 3.12
20003 | ALBAÑIL |  | 2 | 2.82 | 5.64 | 0.14 | 0.79
20004 | CARPINTERO |  | 2 | 2.82 | 5.64 | 0.09 | 0.51
| SUBTOTAL N | [5 empty] | 5.3
MATERIALES
| DESCRIPCION |  |  | UNIDAD | CANTIDAD A | UNITARIO B | COSTO C=A*B
11008 | TABLA |  |  | U | 0.08 | 3.5 | 0.28
11009 | CUARTON |  |  | U | 0.13 | 2.42 | 0.31
11007 | CLAVO 2 1/2" |  |  | KG | 0.04 | 2.652 | 0.11
4001 | CEMENTO |  |  | SACO | 1.44 | 7.09 | 10.21
5004 | ARENA |  |  | M3 | 0.09 | 12.2762 | 1.1
5002 | PIEDRA 3-4 |  |  | M3 | 0.14 | 13.75 | 1.93
5005 | AGUA |  |  | LT | 37.44 | 0.002 | 0.07
| SUBTOTAL O | [5 empty] | 14.01
TRANSPORTE
| DESCRIPCION |  |  | UNIDAD | CANTIDAD A | TARIFA B | COSTO C=A*B
19019 | TRANSPORTE DE MATERIAL |  |  | GLOBAL | 1 | 0.4203 | 0.42
| SUBTOTAL P | [5 empty] | 0.42
|  |  | TOTAL COSTO DIRECTO (M+N+O+P) |  |  |  | 20.14
40002 |  |  | INDIRECTOS Y UTILIDADES % |  |  | 0% | 0
40003 |  |  | OTROS INDIRECTOS % |  |  | 0% | 0
|  |  | COSTO TOTAL DEL RUBRO |  |  |  | 20.14
|  |  | VALOR OFERTADO |  |  |  | 20.14
| NOMBRE DEL PROPONENTE: |  | ESPOL |  |  |  | FORM. #3 |  |  |  | 4 | Bordillos con cuneta | ml | 24.64
| OBRA: | 0 |  |  |  | HOJA |  | de
0
ANALISIS DE PRECIOS UNITARIOS
4 | RUBRO | 2.5.6 |  |  |  | UNIDAD: | ml
| DETALLE | Bordillos con cuneta
EQUIPOS
| DESCRIPCION |  | CANTIDAD A | TARIFA B | COSTO HORA C= A*B | RENDIMIENTO | COSTO D=C*R
19015 | HERRAMIENTA MENOR |  | 1 | 0.3036 | 0.3 | 1 | 0.3
19008 | VIBRADOR |  | 1 | 2.5 | 2.5 | 0.05 | 0.13
| SUBTOTAL M | [5 empty] | 0.43
MANO DE OBRA
| DESCRIPCION (CATEG) |  | CANTIDAD A | JORNAL/HR B | COSTO HORA C= A*B | RENDIMIENTO | COSTO D=C*R
20001 | MAESTRO |  | 1 | 3.02 | 3.02 | 0.56 | 1.69
20002 | PEON |  | 8 | 2.79 | 22.32 | 0.1 | 2.23
20003 | ALBAÑIL |  | 2 | 2.82 | 5.64 | 0.1 | 0.56
20004 | CARPINTERO |  | 2 | 2.82 | 5.64 | 1 | 5.64 |  |  | 2.32
20005 | FIERRERO |  | 0 | 2.82 | 0 | 0.2 | 0 |  |  | 0
| SUBTOTAL N | [5 empty] | 10.12
MATERIALES
| DESCRIPCION |  |  | UNIDAD | CANTIDAD A | UNITARIO B | COSTO C=A*B
11011 | PLYWOOD ENCOFRADO 15 MM |  |  | U | 0.08 | 37.8 | 3.02 |  |  | 10
11009 | CUARTON |  |  | U | 0.8 | 2.42 | 1.94
11007 | CLAVO 2 1/2" |  |  | KG | 0.25 | 2.652 | 0.66
14029 | MALLA ELEC 5,5mm c/15cm |  |  | M2 | 0 | 3.5482 | 0
11002 | ALAMBRE #18 RECOCIDO |  |  | KG | 0 | 1.87 | 0
4001 | CEMENTO |  |  | SACO | 0.87 | 7.09 | 6.17
5004 | ARENA |  |  | M3 | 0.06 | 12.2762 | 0.74
5002 | PIEDRA 3-4 |  |  | M3 | 0.08 | 13.75 | 1.1
5005 | AGUA |  |  | LT | 22.62 | 0.002 | 0.05
| SUBTOTAL O | [5 empty] | 13.68
TRANSPORTE
| DESCRIPCION |  |  | UNIDAD | CANTIDAD A | TARIFA B | COSTO C=A*B
19019 | TRANSPORTE DE MATERIAL |  |  | GLOBAL | 1 | 0.4104 | 0.41
| SUBTOTAL P | [5 empty] | 0.41
|  |  | TOTAL COSTO DIRECTO (M+N+O+P) |  |  |  | 24.64
40002 |  |  | INDIRECTOS Y UTILIDADES % |  |  | 0% | 0
40003 |  |  | OTROS INDIRECTOS % |  |  | 0% | 0
|  |  | COSTO TOTAL DEL RUBRO |  |  |  | 24.64
|  |  | VALOR OFERTADO |  |  |  | 24.64
| NOMBRE DEL PROPONENTE: |  | ESPOL |  |  |  | FORM. #3 |  |  |  | 28 | Pasamano de mampostería (MP) en rampas para minusválidos. (inc. Enlucido) | ml | 67.73
| OBRA: | 0 |  |  |  | HOJA |  | de
0
ANALISIS DE PRECIOS UNITARIOS
28 | RUBRO | 2.5.7 |  |  |  | UNIDAD: | ml
| DETALLE | Pasamano de mampostería (MP) en rampas para minusválidos. (inc. Enlucido)
EQUIPOS
| DESCRIPCION |  | CANTIDAD A | TARIFA B | COSTO HORA C= A*B | RENDIMIENTO | COSTO D=C*R
19015 | HERRAMIENTA MENOR |  | 1 | 1.0644 | 1.06 | 1 | 1.06
19003 | CONCRETERA |  | 1 | 3.5 | 3.5 | 0.375 | 1.31
| SUBTOTAL M | [5 empty] | 2.37
MANO DE OBRA
| DESCRIPCION (CATEG) |  | CANTIDAD A | JORNAL/HR B | COSTO HORA C= A*B | RENDIMIENTO | COSTO D=C*R
20001 | MAESTRO |  | 1 | 3.02 | 3.02 | 1.96 | 5.91
20002 | PEON |  | 1 | 2.79 | 2.79 | 1.5 | 4.19 |  |  | 7.5
20003 | ALBAÑIL |  | 2 | 2.82 | 5.64 | 1.5 | 8.46 |  |  | 3.6
20004 | CARPINTERO |  | 2 | 2.82 | 5.64 | 1.5 | 8.46
20005 | FIERRERO |  | 2 | 2.82 | 5.64 | 1.5 | 8.46
| SUBTOTAL N | [5 empty] | 35.48 |  |  | 18
MATERIALES
| DESCRIPCION |  |  | UNIDAD | CANTIDAD A | UNITARIO B | COSTO C=A*B
4001 | CEMENTO |  |  | SACO | 0.728 | 7.09 | 5.16
5004 | ARENA |  |  | M3 | 0.07 | 12.2762 | 0.86
5005 | AGUA |  |  | LT | 21.84 | 0.002 | 0.04
8006 | BLOQUE DE CONCRETO 14x19x39 PL14 |  |  | U | 12.5 | 0.5 | 6.25
1001 | HIERRO |  |  | KG | 0.3 | 1.17 | 0.35
11008 | TABLA |  |  | U | 0.34 | 3.5 | 1.19 |  |  | 3.09
11009 | CUARTON |  |  | U | 1 | 2.42 | 2.42 |  |  | 0.309
11007 | CLAVO 2 1/2" |  |  | KG | 0.16 | 2.652 | 0.42
1001 | HIERRO |  |  | KG | 8 | 1.17 | 9.36
11002 | ALAMBRE #18 RECOCIDO |  |  | KG | 0.16 | 1.87 | 0.3
4001 | CEMENTO |  |  | SACO | 0.28 | 7.09 | 1.99
5004 | ARENA |  |  | M3 | 0.02 | 12.2762 | 0.25
5002 | PIEDRA 3-4 |  |  | M3 | 0.03 | 13.75 | 0.41
5005 | AGUA |  |  | LT | 7.28 | 0.002 | 0.01
7.104
3.14
| SUBTOTAL O | [5 empty] | 29.01
TRANSPORTE
| DESCRIPCION |  |  | UNIDAD | CANTIDAD A | TARIFA B | COSTO C=A*B
19019 | TRANSPORTE DE MATERIAL |  |  | GLOBAL | 1 | 0.8703 | 0.87
| SUBTOTAL P | [5 empty] | 0.87
|  |  | TOTAL COSTO DIRECTO (M+N+O+P) |  |  |  | 67.73
40002 |  |  | INDIRECTOS Y UTILIDADES % |  |  | 0% | 0
40003 |  |  | OTROS INDIRECTOS % |  |  | 0% | 0
|  |  | COSTO TOTAL DEL RUBRO |  |  |  | 67.73
|  |  | VALOR OFERTADO |  |  |  | 67.73
| NOMBRE DEL PROPONENTE: |  | ESPOL |  |  |  | FORM. #3 |  |  |  | 28 | Base Clase 1, incluye transporte | m3 | 13.15
| OBRA: | 0 |  |  |  | HOJA |  | de
0
ANALISIS DE PRECIOS UNITARIOS
28 | RUBRO | 2.5.8 |  |  |  | UNIDAD: | m3
| DETALLE | Base Clase 1, incluye transporte
EQUIPOS
| DESCRIPCION |  | CANTIDAD A | TARIFA B | COSTO HORA C= A*B | RENDIMIENTO | COSTO D=C*R
19015 | HERRAMIENTA MENOR |  | 1 | 0.0177 | 0.02 | 1 | 0.02
1 | MOTONIVELADORA |  | 1 | 37 | 37 | 0.02 | 0.74
1 | RODILLO VIBRATORIO |  | 1 | 25 | 25 | 0.02 | 0.5
1 | TANQUERO |  | 1 | 18 | 18 | 0.02 | 0.36
| SUBTOTAL M | [5 empty] | 1.62
MANO DE OBRA
| DESCRIPCION (CATEG) |  | CANTIDAD A | JORNAL/HR B | COSTO HORA C= A*B | RENDIMIENTO | COSTO D=C*R
20001 | Peon CATI |  | 4 | 3.02 | 12.08 | 0.02 | 0.24
20002 | Ayudante CATII |  | 3 | 2.79 | 8.37 | 0.02 | 0.17 |  |  | 7.5
20003 | Chofer licencia "E" |  | 1 | 2.82 | 2.82 | 0.02 | 0.06 |  |  | 3.6
20003 | Operador retroexcavadora OEP1 |  | 1 | 2.82 | 2.82 | 0.02 | 0.06
20003 | Operador equipo pesado OEP 2 |  | 1 | 2.82 | 2.82 | 0.02 | 0.06
| SUBTOTAL N | [5 empty] | 0.59 |  |  | 4.7
MATERIALES
| DESCRIPCION |  |  | UNIDAD | CANTIDAD A | UNITARIO B | COSTO C=A*B
1 | Base clase 1 |  |  | m3 | 1.05 | 9.16 | 9.62
5005 | AGUA |  |  | LT | 200 | 0.002 | 1
3.09
0.309
7.104
3.14
| SUBTOTAL O | [5 empty] | 10.62
TRANSPORTE
| DESCRIPCION |  |  | UNIDAD | CANTIDAD A | TARIFA B | COSTO C=A*B
19019 | TRANSPORTE DE MATERIAL |  |  | GLOBAL | 1 | 0.3186 | 0.32
| SUBTOTAL P | [5 empty] | 0.32
|  |  | TOTAL COSTO DIRECTO (M+N+O+P) |  |  |  | 13.15
40002 |  |  | INDIRECTOS Y UTILIDADES % |  |  | 0% | 0
40003 |  |  | OTROS INDIRECTOS % |  |  | 0% | 0
|  |  | COSTO TOTAL DEL RUBRO |  |  |  | 13.15
|  |  | VALOR OFERTADO |  |  |  | 13.15
| NOMBRE DEL PROPONENTE: |  | ESPOL |  |  |  | FORM. #3 |  |  |  | 2 | Puertas metálicas (1.40m x 2. 30m). | U | 393.05
| OBRA: | 0 |  |  |  | HOJA |  | de
0
ANALISIS DE PRECIOS UNITARIOS
2 | RUBRO | 2.1.4 |  |  |  | UNIDAD: | U
| DETALLE | Puertas metálicas (1.40m x 2. 30m).
EQUIPOS
| DESCRIPCION |  | CANTIDAD A | TARIFA B | COSTO HORA C= A*B | RENDIMIENTO | COSTO D=C*R
19015 | HERRAMIENTA MENOR |  | 1 | 4.1256 | 4.13 | 1 | 4.13
19011 | SOLDADORA |  | 1 | 2.5 | 2.5 | 2 | 5
| SUBTOTAL M | [5 empty] | 9.13
MANO DE OBRA
| DESCRIPCION (CATEG) |  | CANTIDAD A | JORNAL/HR B | COSTO HORA C= A*B | RENDIMIENTO | COSTO D=C*R
20001 | MAESTRO |  | 1 | 3.02 | 3.02 | 7.59 | 22.92
20002 | PEON |  | 1 | 2.79 | 2.79 | 8 | 22.32
20003 | ALBAÑIL |  | 1 | 2.82 | 2.82 | 8 | 22.56
20006 | MAESTRO SOLDADOR |  | 1 | 3.02 | 3.02 | 12 | 36.24
20011 | AYUDANTE ESPECIALISTA |  | 1 | 2.79 | 2.79 | 12 | 33.48
| SUBTOTAL N | [5 empty] | 137.52
MATERIALES
| DESCRIPCION |  |  | UNIDAD | CANTIDAD A | UNITARIO B | COSTO C=A*B
14002 | SOLDADURA aga 60/11 |  |  | KG | 4.972 | 3.65 | 18.15 |  | 112.7574 | TOTAL KG | 9.032
13016 | PINTURA ANTICORROSIVA |  |  | GL | 1.8 | 16 | 28.8 |  | 25.6224 | TUBO | 1.632
13017 | PINTURA ACABADO METALICO |  |  | GL | 1.44 | 17 | 24.48 |  | 75.831 | PLANCHA | 6.44
13011 | DESOXIDANTE |  |  | GL | 0.648 | 12 | 7.78 |  | 11.304 | ANGULO | 0.96
13010 | DILUYENTE |  |  | GL | 1.8 | 6 | 10.8
10022 | BISAGRAS DE ACERO |  |  | U | 4 | 1.5 | 6
1004 | TUBO 1 1/2 x 1 1/2 |  |  | ML | 10.2 | 3.1902 | 32.54
1004 | ANGULO 1 1/2 x 1 1/2 |  |  | ML | 6 | 2.3927 | 14.36
1004 | PLANCHA |  |  | M2 | 6.44 | 14.9542 | 96.31
| SUBTOTAL O | [5 empty] | 239.22
TRANSPORTE
| DESCRIPCION |  |  | UNIDAD | CANTIDAD A | TARIFA B | COSTO C=A*B
19019 | TRANSPORTE DE MATERIAL |  |  | GLOBAL | 1 | 7.1766 | 7.18
| SUBTOTAL P | [5 empty] | 7.18
|  |  | TOTAL COSTO DIRECTO (M+N+O+P) |  |  |  | 393.05
40002 |  |  | INDIRECTOS Y UTILIDADES % |  |  | 0% | 0
40003 |  |  | OTROS INDIRECTOS % |  |  | 0% | 0
|  |  | COSTO TOTAL DEL RUBRO |  |  |  | 393.05
|  |  | VALOR OFERTADO |  |  |  | 393.05

## 3.1
| NOMBRE DEL PROPONENTE: |  | ESPOL |  |  |  | FORM. #3 |  | #REF! | #REF! | #REF! | #REF!
| OBRA: | 0 |  |  |  | HOJA |  | de
0
ANALISIS DE PRECIOS UNITARIOS
4 | RUBRO | 3.1.1 |  |  |  | UNIDAD: | ml
| DETALLE | Redes de PVC presión roscable 1" (inc. Accesorios)
EQUIPOS
| DESCRIPCION |  | CANTIDAD A | TARIFA B | COSTO HORA C= A*B | RENDIMIENTO | COSTO D=C*R
19015 | HERRAMIENTA MENOR |  | 1 | 0.1515 | 0.15 | 1 | 0.15
| SUBTOTAL M | [5 empty] | 0.15
MANO DE OBRA
| DESCRIPCION (CATEG) |  | CANTIDAD A | JORNAL/HR B | COSTO HORA C= A*B | RENDIMIENTO | COSTO D=C*R
20011 | AYUDANTE ESPECIALISTA |  | 1 | 2.79 | 2.79 | 0.9 | 2.51
20016 | GAFITERO |  | 1 | 2.82 | 2.82 | 0.9 | 2.54
| SUBTOTAL N | [5 empty] | 5.05
MATERIALES
| DESCRIPCION |  |  | UNIDAD | CANTIDAD A | UNITARIO B | COSTO C=A*B
15007 | TUBO PVC 1 ROSCABLE |  |  | U | 0.17 | 25.37 | 4.31
1 | Codo PP roscable 1" X 90° |  |  | Unidad | 0.17 | 1.8288 | 0.31
1 | Tee de PP roscable ø 1” |  |  | Unidad | 0.08 | 2.0574 | 0.16
1 | Reductor de PP roscable ø 1” × ¾” |  |  | Unidad | 0.08 | 0.9398 | 0.08
1 | Pasta polimex |  |  | Unidad | 0.03 | 10 | 0.3
1 | Teflón ½" |  |  | Rollo | 0.03 | 0.25 | 0.01
| SUBTOTAL O | [5 empty] | 5.17
TRANSPORTE
| DESCRIPCION |  |  | UNIDAD | CANTIDAD A | TARIFA B | COSTO C=A*B
19019 | TRANSPORTE DE MATERIAL |  |  | GLOBAL | 1 | 0.1551 | 0.16
| SUBTOTAL P | [5 empty] | 0.16
|  |  | TOTAL COSTO DIRECTO (M+N+O+P) |  |  |  | 10.53
40002 |  |  | INDIRECTOS Y UTILIDADES % |  |  | 0% | 0
40003 |  |  | OTROS INDIRECTOS % |  |  | 0% | 0
|  |  | COSTO TOTAL DEL RUBRO |  |  |  | 10.53
|  |  | VALOR OFERTADO |  |  |  | 10.53
| NOMBRE DEL PROPONENTE: |  | ESPOL |  |  |  | FORM. #3 |  | 5 | Redes de PVC presión roscable 3/4" (inc. Accesorios) | ml | 9.15
| OBRA: | 0 |  |  |  | HOJA |  | de
0
ANALISIS DE PRECIOS UNITARIOS
5 | RUBRO | 3.1.2 |  |  |  | UNIDAD: | ml
| DETALLE | Redes de PVC presión roscable 3/4" (inc. Accesorios)
EQUIPOS
| DESCRIPCION |  | CANTIDAD A | TARIFA B | COSTO HORA C= A*B | RENDIMIENTO | COSTO D=C*R
19015 | HERRAMIENTA MENOR |  | 1 | 0.1431 | 0.14 | 1 | 0.14
| SUBTOTAL M | [5 empty] | 0.14
MANO DE OBRA
| DESCRIPCION (CATEG) |  | CANTIDAD A | JORNAL/HR B | COSTO HORA C= A*B | RENDIMIENTO | COSTO D=C*R
20011 | AYUDANTE ESPECIALISTA |  | 1 | 2.79 | 2.79 | 0.85 | 2.37
20016 | GAFITERO |  | 1 | 2.82 | 2.82 | 0.85 | 2.4
| SUBTOTAL N | [5 empty] | 4.77
MATERIALES
| DESCRIPCION |  |  | UNIDAD | CANTIDAD A | UNITARIO B | COSTO C=A*B
15009 | TUBO PVC 3/4 ROSCABLE |  |  | U | 0.17 | 13.23 | 2.25
1 | Codo PP roscable ¾" X 90° |  |  | Unidad | 0.7 | 0.9398 | 0.66
1 | Codo PP roscable ¾" X 45° |  |  | Unidad | 0.4 | 1.7272 | 0.69
1 | Tee de PP roscable ø ¾” |  |  | Unidad | 0.13 | 1.0414 | 0.14
1 | Reductor de PP roscable ø ¾” × ½” |  |  | Unidad | 0.2 | 0.3302 | 0.07
1 | Teflón ½" |  |  | Rollo | 0.03 | 0.25 | 0.01
1 | Pasta polimex |  |  | Unidad | 0.03 | 10 | 0.3
| SUBTOTAL O | [5 empty] | 4.12
TRANSPORTE
| DESCRIPCION |  |  | UNIDAD | CANTIDAD A | TARIFA B | COSTO C=A*B
19019 | TRANSPORTE DE MATERIAL |  |  | GLOBAL | 1 | 0.1236 | 0.12
| SUBTOTAL P | [5 empty] | 0.12
|  |  | TOTAL COSTO DIRECTO (M+N+O+P) |  |  |  | 9.15
40002 |  |  | INDIRECTOS Y UTILIDADES % |  |  | 0% | 0
40003 |  |  | OTROS INDIRECTOS % |  |  | 0% | 0
|  |  | COSTO TOTAL DEL RUBRO |  |  |  | 9.15
|  |  | VALOR OFERTADO |  |  |  | 9.15
| NOMBRE DEL PROPONENTE: |  | ESPOL |  |  |  | FORM. #3 |  | 5 | Redes de PVC presión roscable 1 1/2 (inc. Accesorios) | ml | 13.27
| OBRA: | 0 |  |  |  | HOJA |  | de
0
ANALISIS DE PRECIOS UNITARIOS
5 | RUBRO | 3.1.2 |  |  |  | UNIDAD: | ml
| DETALLE | Redes de PVC presión roscable 1 1/2 (inc. Accesorios)
EQUIPOS
| DESCRIPCION |  | CANTIDAD A | TARIFA B | COSTO HORA C= A*B | RENDIMIENTO | COSTO D=C*R
19015 | HERRAMIENTA MENOR |  | 1 | 0.1683 | 0.17 | 1 | 0.17
| SUBTOTAL M | [5 empty] | 0.17
MANO DE OBRA
| DESCRIPCION (CATEG) |  | CANTIDAD A | JORNAL/HR B | COSTO HORA C= A*B | RENDIMIENTO | COSTO D=C*R
20011 | AYUDANTE ESPECIALISTA |  | 1 | 2.79 | 2.79 | 1 | 2.79
20016 | GAFITERO |  | 1 | 2.82 | 2.82 | 1 | 2.82
| SUBTOTAL N | [5 empty] | 5.61
MATERIALES
| DESCRIPCION |  |  | UNIDAD | CANTIDAD A | UNITARIO B | COSTO C=A*B
15014 | TUBO PVC 1 1/2" ROSCABLE |  |  | U | 0.17 | 37.42 | 6.36
1 | Codo PP roscable 1 1/2" X 90° |  |  | Unidad | 0.17 | 2.01 | 0.34
1 | Tee de PP roscable ø 1 1/2” |  |  | Unidad | 0.08 | 2.3072 | 0.18
1 | Reductor de PP roscable ø 1 1/2” × 1” |  |  | Unidad | 0.08 | 1.0528 | 0.08
1 | Pasta polimex |  |  | Unidad | 0.03 | 10 | 0.3
1 | Teflón ½" |  |  | Rollo | 0.03 | 0.25 | 0.01
| SUBTOTAL O | [5 empty] | 7.27
TRANSPORTE
| DESCRIPCION |  |  | UNIDAD | CANTIDAD A | TARIFA B | COSTO C=A*B
19019 | TRANSPORTE DE MATERIAL |  |  | GLOBAL | 1 | 0.2181 | 0.22
| SUBTOTAL P | [5 empty] | 0.22
|  |  | TOTAL COSTO DIRECTO (M+N+O+P) |  |  |  | 13.27
40002 |  |  | INDIRECTOS Y UTILIDADES % |  |  | 0% | 0
40003 |  |  | OTROS INDIRECTOS % |  |  | 0% | 0
|  |  | COSTO TOTAL DEL RUBRO |  |  |  | 13.27
|  |  | VALOR OFERTADO |  |  |  | 13.27
| NOMBRE DEL PROPONENTE: |  | ESPOL |  |  |  | FORM. #3 |  | 7 | Redes de PVC presión roscable 1/2 (inc. Accesorios) | ml | 7.4
| OBRA: | 0 |  |  |  | HOJA |  | de
0
ANALISIS DE PRECIOS UNITARIOS
7 | RUBRO | 3.1.3 |  |  |  | UNIDAD: | ml
| DETALLE | Redes de PVC presión roscable 1/2 (inc. Accesorios)
EQUIPOS
| DESCRIPCION |  | CANTIDAD A | TARIFA B | COSTO HORA C= A*B | RENDIMIENTO | COSTO D=C*R
19015 | HERRAMIENTA MENOR |  | 1 | 0.1347 | 0.13 | 1 | 0.13
| SUBTOTAL M | [5 empty] | 0.13
MANO DE OBRA
| DESCRIPCION (CATEG) |  | CANTIDAD A | JORNAL/HR B | COSTO HORA C= A*B | RENDIMIENTO | COSTO D=C*R
20011 | AYUDANTE ESPECIALISTA |  | 1 | 2.79 | 2.79 | 0.8 | 2.23
20016 | GAFITERO |  | 1 | 2.82 | 2.82 | 0.8 | 2.26
| SUBTOTAL N | [5 empty] | 4.49
MATERIALES
| DESCRIPCION |  |  | UNIDAD | CANTIDAD A | UNITARIO B | COSTO C=A*B
15008 | TUBO PVC 1/2 ROSCABLE |  |  | U | 0.17 | 10.75 | 1.83
1 | Codo PP roscable ½" X 90° |  |  | Unidad | 0.35 | 0.5461 | 0.19
1 | Codo PP roscable ½" X 45 |  |  | Unidad | 0.35 | 0.5461 | 0.19
1 | Reductor de PP roscable ø 3/4” × 1/2” |  |  | Unidad | 0.35 | 0.2 | 0.07
1 | Tee de PP roscable ø ½” |  |  | Unidad | 0.17 | 0.6731 | 0.11
1 | Teflón ½" |  |  | Rollo | 0.03 | 0.25 | 0.01
1 | Pasta polimex |  |  | Unidad | 0.03 | 10 | 0.3
| SUBTOTAL O | [5 empty] | 2.7
TRANSPORTE
| DESCRIPCION |  |  | UNIDAD | CANTIDAD A | TARIFA B | COSTO C=A*B
19019 | TRANSPORTE DE MATERIAL |  |  | GLOBAL | 1 | 0.081 | 0.08
| SUBTOTAL P | [5 empty] | 0.08
|  |  | TOTAL COSTO DIRECTO (M+N+O+P) |  |  |  | 7.4
40002 |  |  | INDIRECTOS Y UTILIDADES % |  |  | 0% | 0
40003 |  |  | OTROS INDIRECTOS % |  |  | 0% | 0
|  |  | COSTO TOTAL DEL RUBRO |  |  |  | 7.4
|  |  | VALOR OFERTADO |  |  |  | 7.4
| NOMBRE DEL PROPONENTE: |  | ESPOL |  |  |  | FORM. #3 |  | 7 | Puntos de 1/2" APF | U | 26.39
| OBRA: | 0 |  |  |  | HOJA |  | de
0
ANALISIS DE PRECIOS UNITARIOS
7 | RUBRO | 3.1.3 |  |  |  | UNIDAD: | U
| DETALLE | Puntos de 1/2" APF
EQUIPOS
| DESCRIPCION |  | CANTIDAD A | TARIFA B | COSTO HORA C= A*B | RENDIMIENTO | COSTO D=C*R
19015 | HERRAMIENTA MENOR |  | 1 | 0.4542 | 0.45 | 1 | 0.45
| SUBTOTAL M | [5 empty] | 0.45
MANO DE OBRA
| DESCRIPCION (CATEG) |  | CANTIDAD A | JORNAL/HR B | COSTO HORA C= A*B | RENDIMIENTO | COSTO D=C*R
20011 | AYUDANTE ESPECIALISTA |  | 1 | 2.79 | 2.79 | 2.7 | 7.53
20016 | GAFITERO |  | 1 | 2.82 | 2.82 | 2.7 | 7.61
| SUBTOTAL N | [5 empty] | 15.14
MATERIALES
| DESCRIPCION |  |  | UNIDAD | CANTIDAD A | UNITARIO B | COSTO C=A*B
15008 | TUBO PVC 1/2 ROSCABLE |  |  | U | 0.5 | 10.75 | 5.38
1 | Codo PP roscable ½" X 90° |  |  | Unidad | 4 | 0.5461 | 2.18
1 | Tapón H.G. de ½¨ |  |  | Unidad | 1 | 0.45 | 0.45
1 | Neplo H.G. De 1/2¨ x 3¨ |  |  | Unidad | 1 | 0.56 | 0.56
1 | Tee de PP roscable ø ½” |  |  | Unidad | 1 | 0.6731 | 0.67
1 | Teflón ½" |  |  | Rollo | 1 | 0.25 | 0.25
1 | Pasta polimex |  |  | Unidad | 0.1 | 10 | 1
| SUBTOTAL O | [5 empty] | 10.49
TRANSPORTE
| DESCRIPCION |  |  | UNIDAD | CANTIDAD A | TARIFA B | COSTO C=A*B
19019 | TRANSPORTE DE MATERIAL |  |  | GLOBAL | 1 | 0.3147 | 0.31
| SUBTOTAL P | [5 empty] | 0.31
|  |  | TOTAL COSTO DIRECTO (M+N+O+P) |  |  |  | 26.39
40002 |  |  | INDIRECTOS Y UTILIDADES % |  |  | 0% | 0
40003 |  |  | OTROS INDIRECTOS % |  |  | 0% | 0
|  |  | COSTO TOTAL DEL RUBRO |  |  |  | 26.39
|  |  | VALOR OFERTADO |  |  |  | 26.39
| NOMBRE DEL PROPONENTE: |  | ESPOL |  |  |  | FORM. #3 |  | 7 | Puntos de 3/4" APF | U | 28.86
| OBRA: | 0 |  |  |  | HOJA |  | de
0
ANALISIS DE PRECIOS UNITARIOS
7 | RUBRO | 3.1.4 |  |  |  | UNIDAD: | U
| DETALLE | Puntos de 3/4" APF
EQUIPOS
| DESCRIPCION |  | CANTIDAD A | TARIFA B | COSTO HORA C= A*B | RENDIMIENTO | COSTO D=C*R
19015 | HERRAMIENTA MENOR |  | 1 | 0.4542 | 0.45 | 1 | 0.45
| SUBTOTAL M | [5 empty] | 0.45
MANO DE OBRA
| DESCRIPCION (CATEG) |  | CANTIDAD A | JORNAL/HR B | COSTO HORA C= A*B | RENDIMIENTO | COSTO D=C*R
20011 | AYUDANTE ESPECIALISTA |  | 1 | 2.79 | 2.79 | 2.7 | 7.53
20016 | GAFITERO |  | 1 | 2.82 | 2.82 | 2.7 | 7.61
| SUBTOTAL N | [5 empty] | 15.14
MATERIALES
| DESCRIPCION |  |  | UNIDAD | CANTIDAD A | UNITARIO B | COSTO C=A*B
15009 | TUBO PVC 3/4 ROSCABLE |  |  | U | 0.5 | 13.23 | 6.62
1 | Codo PP roscable ¾" X 90° |  |  | Unidad | 4 | 0.9398 | 3.76
1 | Tee de PP roscable ø ¾” |  |  | Unidad | 1 | 1.0414 | 1.04
1 | Reductor de PP roscable ø ¾” × ½” |  |  | Unidad | 1 | 0.3302 | 0.33
1 | Teflón ½" |  |  | Rollo | 0.5 | 0.25 | 0.13
1 | Pasta polimex |  |  | Unidad | 0.1 | 10 | 1
| SUBTOTAL O | [5 empty] | 12.88
TRANSPORTE
| DESCRIPCION |  |  | UNIDAD | CANTIDAD A | TARIFA B | COSTO C=A*B
19019 | TRANSPORTE DE MATERIAL |  |  | GLOBAL | 1 | 0.3864 | 0.39
| SUBTOTAL P | [5 empty] | 0.39
|  |  | TOTAL COSTO DIRECTO (M+N+O+P) |  |  |  | 28.86
40002 |  |  | INDIRECTOS Y UTILIDADES % |  |  | 0% | 0
40003 |  |  | OTROS INDIRECTOS % |  |  | 0% | 0
|  |  | COSTO TOTAL DEL RUBRO |  |  |  | 28.86
|  |  | VALOR OFERTADO |  |  |  | 28.86
| NOMBRE DEL PROPONENTE: |  | ESPOL |  |  |  | FORM. #3 |  | 10 | Conexión a tuberia de agua existente | U | 4982.32
| OBRA: | 0 |  |  |  | HOJA |  | de
0
ANALISIS DE PRECIOS UNITARIOS
10 | RUBRO | 3.1.5 |  |  |  | UNIDAD: | U
| DETALLE | Conexión a tuberia de agua existente
EQUIPOS
| DESCRIPCION |  | CANTIDAD A | TARIFA B | COSTO HORA C= A*B | RENDIMIENTO | COSTO D=C*R
19015 | HERRAMIENTA MENOR |  | 1 | 10.116 | 10.12 | 1 | 10.12
| SUBTOTAL M | [5 empty] | 10.12
MANO DE OBRA
| DESCRIPCION (CATEG) |  | CANTIDAD A | JORNAL/HR B | COSTO HORA C= A*B | RENDIMIENTO | COSTO D=C*R
20011 | AYUDANTE ESPECIALISTA |  | 1 | 2.79 | 2.79 | 40 | 111.6
20016 | GAFITERO |  | 2 | 2.82 | 5.64 | 40 | 225.6
| SUBTOTAL N | [5 empty] | 337.2
MATERIALES
| DESCRIPCION |  |  | UNIDAD | CANTIDAD A | UNITARIO B | COSTO C=A*B
1 | Tuberia D= 2" y accesorios, Valvula de control 2"; |  |  | global | 1 | 4500 | 4500
Regulador de presion 2"; Valvula check 2"
Reductor 2" x 1 1/2"
| SUBTOTAL O | [5 empty] | 4500
TRANSPORTE
| DESCRIPCION |  |  | UNIDAD | CANTIDAD A | TARIFA B | COSTO C=A*B
19019 | TRANSPORTE DE MATERIAL |  |  | GLOBAL | 1 | 135 | 135
| SUBTOTAL P | [5 empty] | 135
|  |  | TOTAL COSTO DIRECTO (M+N+O+P) |  |  |  | 4982.32
40002 |  |  | INDIRECTOS Y UTILIDADES % |  |  | 0% | 0
40003 |  |  | OTROS INDIRECTOS % |  |  | 0% | 0
|  |  | COSTO TOTAL DEL RUBRO |  |  |  | 4982.32
|  |  | VALOR OFERTADO |  |  |  | 4982.32
| NOMBRE DEL PROPONENTE: |  | ESPOL |  |  |  | FORM. #3 |  | 11 | Medidor | U | 123.57
| OBRA: | 0 |  |  |  | HOJA |  | de
0
ANALISIS DE PRECIOS UNITARIOS
11 | RUBRO | 3.1.7 |  |  |  | UNIDAD: | U
| DETALLE | Medidor
EQUIPOS
| DESCRIPCION |  | CANTIDAD A | TARIFA B | COSTO HORA C= A*B | RENDIMIENTO | COSTO D=C*R
19015 | HERRAMIENTA MENOR |  | 1 | 1.3464 | 1.35 | 1 | 1.35
| SUBTOTAL M | [5 empty] | 1.35
MANO DE OBRA
| DESCRIPCION (CATEG) |  | CANTIDAD A | JORNAL/HR B | COSTO HORA C= A*B | RENDIMIENTO | COSTO D=C*R
20011 | AYUDANTE ESPECIALISTA |  | 1 | 2.79 | 2.79 | 8 | 22.32
20016 | GAFITERO |  | 1 | 2.82 | 2.82 | 8 | 22.56
| SUBTOTAL N | [5 empty] | 44.88
MATERIALES
| DESCRIPCION |  |  | UNIDAD | CANTIDAD A | UNITARIO B | COSTO C=A*B
16006 | MEDIDOR DE AGUA |  |  | U | 1 | 75 | 75
16002 | CINTA TEFLON |  |  | ROLLO | 0.25 | 0.35 | 0.09
| SUBTOTAL O | [5 empty] | 75.09
TRANSPORTE
| DESCRIPCION |  |  | UNIDAD | CANTIDAD A | TARIFA B | COSTO C=A*B
19019 | TRANSPORTE DE MATERIAL |  |  | GLOBAL | 1 | 2.2527 | 2.25
| SUBTOTAL P | [5 empty] | 2.25
|  |  | TOTAL COSTO DIRECTO (M+N+O+P) |  |  |  | 123.57
40002 |  |  | INDIRECTOS Y UTILIDADES % |  |  | 0% | 0
40003 |  |  | OTROS INDIRECTOS % |  |  | 0% | 0
|  |  | COSTO TOTAL DEL RUBRO |  |  |  | 123.57
|  |  | VALOR OFERTADO |  |  |  | 123.57
| NOMBRE DEL PROPONENTE: |  | ESPOL |  |  |  | FORM. #3 |  | 9 | Llave de control 1/2 R/W | U | 18.48
| OBRA: | 0 |  |  |  | HOJA |  | de
0
ANALISIS DE PRECIOS UNITARIOS
9 | RUBRO | 3.1.8 |  |  |  | UNIDAD: | U
| DETALLE | Llave de control 1/2 R/W
EQUIPOS
| DESCRIPCION |  | CANTIDAD A | TARIFA B | COSTO HORA C= A*B | RENDIMIENTO | COSTO D=C*R
19015 | HERRAMIENTA MENOR |  | 1 | 0.1683 | 0.17 | 1 | 0.17
| SUBTOTAL M | [5 empty] | 0.17
MANO DE OBRA
| DESCRIPCION (CATEG) |  | CANTIDAD A | JORNAL/HR B | COSTO HORA C= A*B | RENDIMIENTO | COSTO D=C*R
20011 | AYUDANTE ESPECIALISTA |  | 1 | 2.79 | 2.79 | 1 | 2.79
20016 | GAFITERO |  | 1 | 2.82 | 2.82 | 1 | 2.82
| SUBTOTAL N | [5 empty] | 5.61
MATERIALES
| DESCRIPCION |  |  | UNIDAD | CANTIDAD A | UNITARIO B | COSTO C=A*B
1 | Llave de control 1/2 |  |  | u | 1 | 12 | 12
1 | Teflón ½" |  |  | Rollo | 1.3 | 0.25 | 0.33
| SUBTOTAL O | [5 empty] | 12.33
TRANSPORTE
| DESCRIPCION |  |  | UNIDAD | CANTIDAD A | TARIFA B | COSTO C=A*B
19019 | TRANSPORTE DE MATERIAL |  |  | GLOBAL | 1 | 0.3699 | 0.37
| SUBTOTAL P | [5 empty] | 0.37
|  |  | TOTAL COSTO DIRECTO (M+N+O+P) |  |  |  | 18.48
40002 |  |  | INDIRECTOS Y UTILIDADES % |  |  | 0% | 0
40003 |  |  | OTROS INDIRECTOS % |  |  | 0% | 0
|  |  | COSTO TOTAL DEL RUBRO |  |  |  | 18.48
|  |  | VALOR OFERTADO |  |  |  | 18.48
| NOMBRE DEL PROPONENTE: |  | ESPOL |  |  |  | FORM. #3 |  | 9 | Llave de control 3/4 R/W | U | 25.69
| OBRA: | 0 |  |  |  | HOJA |  | de
0
ANALISIS DE PRECIOS UNITARIOS
9 | RUBRO | 3.1.8 |  |  |  | UNIDAD: | U
| DETALLE | Llave de control 3/4 R/W
EQUIPOS
| DESCRIPCION |  | CANTIDAD A | TARIFA B | COSTO HORA C= A*B | RENDIMIENTO | COSTO D=C*R
19015 | HERRAMIENTA MENOR |  | 1 | 0.1683 | 0.17 | 1 | 0.17
| SUBTOTAL M | [5 empty] | 0.17
MANO DE OBRA
| DESCRIPCION (CATEG) |  | CANTIDAD A | JORNAL/HR B | COSTO HORA C= A*B | RENDIMIENTO | COSTO D=C*R
20011 | AYUDANTE ESPECIALISTA |  | 1 | 2.79 | 2.79 | 1 | 2.79
20016 | GAFITERO |  | 1 | 2.82 | 2.82 | 1 | 2.82
| SUBTOTAL N | [5 empty] | 5.61
MATERIALES
| DESCRIPCION |  |  | UNIDAD | CANTIDAD A | UNITARIO B | COSTO C=A*B
1 | Llave de control 1/2 |  |  | u | 1 | 19 | 19
1 | Teflón ½" |  |  | Rollo | 1.3 | 0.25 | 0.33
| SUBTOTAL O | [5 empty] | 19.33
TRANSPORTE
| DESCRIPCION |  |  | UNIDAD | CANTIDAD A | TARIFA B | COSTO C=A*B
19019 | TRANSPORTE DE MATERIAL |  |  | GLOBAL | 1 | 0.5799 | 0.58
| SUBTOTAL P | [5 empty] | 0.58
|  |  | TOTAL COSTO DIRECTO (M+N+O+P) |  |  |  | 25.69
40002 |  |  | INDIRECTOS Y UTILIDADES % |  |  | 0% | 0
40003 |  |  | OTROS INDIRECTOS % |  |  | 0% | 0
|  |  | COSTO TOTAL DEL RUBRO |  |  |  | 25.69
|  |  | VALOR OFERTADO |  |  |  | 25.69

## 3.2
| NOMBRE DEL PROPONENTE: |  | ESPOL |  |  |  | FORM. #3 |  |  |  | 14 | Colector PVC des ø 250mm | ml | 53.09
| OBRA: | 0 |  |  |  | HOJA |  | de
0
ANALISIS DE PRECIOS UNITARIOS
14 | RUBRO |  |  |  |  | UNIDAD: | ml
| DETALLE | Colector PVC des ø 250mm
EQUIPOS
| DESCRIPCION |  | CANTIDAD A | TARIFA B | COSTO HORA C= A*B | RENDIMIENTO | COSTO D=C*R
19016 | HERRAMIENTA MENOR |  | 1 | 0.7015 | 0.7 | 1 | 0.7
| SUBTOTAL M | [5 empty] | 0.7
MANO DE OBRA
| DESCRIPCION (CATEG) |  | CANTIDAD A | JORNAL/HR B | COSTO HORA C= A*B | RENDIMIENTO | COSTO D=C*R
20011 | AYUDANTE ESPECIALISTA |  | 1 | 2.79 | 2.79 | 2.5 | 6.98
20016 | GAFITERO |  | 1 | 2.82 | 2.82 | 2.5 | 7.05
| SUBTOTAL N | [5 empty] | 14.03
MATERIALES
| DESCRIPCION |  |  | UNIDAD | CANTIDAD A | UNITARIO B | COSTO C=A*B
1 | Tubería de PVC Desagüe de 250mm. |  |  | Metro | 1.05 | 33.9696 | 35.67 |  | 30.3333
5004 | ARENA |  |  | M3 | 0.1 | 12.2762 | 1.23 |  |  | 28.4
1 | Pegante |  |  | Litro | 0.021 | 12.63 | 0.27
1 | Limpiador |  |  | Litro | 0.01 | 6.89 | 0.07
| SUBTOTAL O | [5 empty] | 37.24
TRANSPORTE
| DESCRIPCION |  |  | UNIDAD | CANTIDAD A | TARIFA B | COSTO C=A*B
19019 | TRANSPORTE DE MATERIAL |  |  | GLOBAL | 1 | 1.1172 | 1.12
| SUBTOTAL P | [5 empty] | 1.12
|  |  | TOTAL COSTO DIRECTO (M+N+O+P) |  |  |  | 53.09
40002 |  |  | INDIRECTOS Y UTILIDADES % |  |  | 0% | 0
40003 |  |  | OTROS INDIRECTOS % |  |  | 0% | 0
|  |  | COSTO TOTAL DEL RUBRO |  |  |  | 53.09
|  |  | VALOR OFERTADO |  |  |  | 53.09
| NOMBRE DEL PROPONENTE: |  | ESPOL |  |  |  | FORM. #3 |  |  |  | 1 | Colector PVC des ø 160 mm AA.SS. | ml | 24.3
| OBRA: | 0 |  |  |  | HOJA |  | de
0
ANALISIS DE PRECIOS UNITARIOS
1 | RUBRO | 3.2.1 |  |  |  | UNIDAD: | ml
| DETALLE | Colector PVC des ø 160 mm AA.SS.
EQUIPOS
| DESCRIPCION |  | CANTIDAD A | TARIFA B | COSTO HORA C= A*B | RENDIMIENTO | COSTO D=C*R
19016 | HERRAMIENTA MENOR |  | 1 | 0.519 | 0.52 | 1 | 0.52
| SUBTOTAL M | [5 empty] | 0.52
MANO DE OBRA
| DESCRIPCION (CATEG) |  | CANTIDAD A | JORNAL/HR B | COSTO HORA C= A*B | RENDIMIENTO | COSTO D=C*R
20011 | AYUDANTE ESPECIALISTA |  | 1 | 2.79 | 2.79 | 1.85 | 5.16
20016 | GAFITERO |  | 1 | 2.82 | 2.82 | 1.85 | 5.22
| SUBTOTAL N | [5 empty] | 10.38
MATERIALES
| DESCRIPCION |  |  | UNIDAD | CANTIDAD A | UNITARIO B | COSTO C=A*B
1 | Tubería de PVC Desagüe de 160mm. |  |  | Metro | 1.05 | 10.7867 | 11.33 |  | 10.4533
5004 | ARENA |  |  | M3 | 0.1 | 12.2762 | 1.23 |  |  | 28.4
1 | Pegante |  |  | Litro | 0.03 | 12.63 | 0.38
1 | Limpiador |  |  | Litro | 0.01 | 6.89 | 0.07
| SUBTOTAL O | [5 empty] | 13.01
TRANSPORTE
| DESCRIPCION |  |  | UNIDAD | CANTIDAD A | TARIFA B | COSTO C=A*B
19019 | TRANSPORTE DE MATERIAL |  |  | GLOBAL | 1 | 0.3903 | 0.39
| SUBTOTAL P | [5 empty] | 0.39
|  |  | TOTAL COSTO DIRECTO (M+N+O+P) |  |  |  | 24.3
40002 |  |  | INDIRECTOS Y UTILIDADES % |  |  | 0% | 0
40003 |  |  | OTROS INDIRECTOS % |  |  | 0% | 0
|  |  | COSTO TOTAL DEL RUBRO |  |  |  | 24.3
|  |  | VALOR OFERTADO |  |  |  | 24.3 |  | 10.2
| NOMBRE DEL PROPONENTE: |  | ESPOL |  |  |  | FORM. #3 |  |  |  | 13 | Colector PVC des ø 110 mm AA.SS. | ml | 15.81
| OBRA: | 0 |  |  |  | HOJA |  | de
0
ANALISIS DE PRECIOS UNITARIOS
13 | RUBRO | 3.2.2 |  |  |  | UNIDAD: | ml
| DETALLE | Colector PVC des ø 110 mm AA.SS.
EQUIPOS
| DESCRIPCION |  | CANTIDAD A | TARIFA B | COSTO HORA C= A*B | RENDIMIENTO | COSTO D=C*R
19016 | HERRAMIENTA MENOR |  | 1 | 0.421 | 0.42 | 1 | 0.42
| SUBTOTAL M | [5 empty] | 0.42
MANO DE OBRA
| DESCRIPCION (CATEG) |  | CANTIDAD A | JORNAL/HR B | COSTO HORA C= A*B | RENDIMIENTO | COSTO D=C*R
20011 | AYUDANTE ESPECIALISTA |  | 1 | 2.79 | 2.79 | 1.5 | 4.19
20016 | GAFITERO |  | 1 | 2.82 | 2.82 | 1.5 | 4.23
| SUBTOTAL N | [5 empty] | 8.42
MATERIALES
| DESCRIPCION |  |  | UNIDAD | CANTIDAD A | UNITARIO B | COSTO C=A*B
1 | Tubería de PVC Desagüe de 110mm. |  |  | Metro | 1.05 | 4.95 | 5.2 |  | 4.9467
5004 | ARENA |  |  | M3 | 0.1 | 12.2762 | 1.23 |  |  | 28.4
1 | Pegante |  |  | Litro | 0.021 | 12.63 | 0.27
1 | Limpiador |  |  | Litro | 0.01 | 6.89 | 0.07
| SUBTOTAL O | [5 empty] | 6.77
TRANSPORTE
| DESCRIPCION |  |  | UNIDAD | CANTIDAD A | TARIFA B | COSTO C=A*B
19019 | TRANSPORTE DE MATERIAL |  |  | GLOBAL | 1 | 0.2031 | 0.2
| SUBTOTAL P | [5 empty] | 0.2
|  |  | TOTAL COSTO DIRECTO (M+N+O+P) |  |  |  | 15.81
40002 |  |  | INDIRECTOS Y UTILIDADES % |  |  | 0% | 0
40003 |  |  | OTROS INDIRECTOS % |  |  | 0% | 0
|  |  | COSTO TOTAL DEL RUBRO |  |  |  | 15.81
|  |  | VALOR OFERTADO |  |  |  | 15.81
| NOMBRE DEL PROPONENTE: |  | ESPOL |  |  |  | FORM. #3 |  |  |  | 13 | TUBERIA PVC des ø 110 mm AA.SS. | ml | 12.78
| OBRA: | 0 |  |  |  | HOJA |  | de
0
ANALISIS DE PRECIOS UNITARIOS
13 | RUBRO | 3.2.2 |  |  |  | UNIDAD: | ml
| DETALLE | TUBERIA PVC des ø 110 mm AA.SS.
EQUIPOS
| DESCRIPCION |  | CANTIDAD A | TARIFA B | COSTO HORA C= A*B | RENDIMIENTO | COSTO D=C*R
19016 | HERRAMIENTA MENOR |  | 1 | 0.3365 | 0.34 | 1 | 0.34
| SUBTOTAL M | [5 empty] | 0.34
MANO DE OBRA
| DESCRIPCION (CATEG) |  | CANTIDAD A | JORNAL/HR B | COSTO HORA C= A*B | RENDIMIENTO | COSTO D=C*R
20011 | AYUDANTE ESPECIALISTA |  | 1 | 2.79 | 2.79 | 1.2 | 3.35
20016 | GAFITERO |  | 1 | 2.82 | 2.82 | 1.2 | 3.38
| SUBTOTAL N | [5 empty] | 6.73
MATERIALES
| DESCRIPCION |  |  | UNIDAD | CANTIDAD A | UNITARIO B | COSTO C=A*B
1 | Tubería de PVC Desagüe de 110mm. |  |  | Metro | 1.05 | 4.95 | 5.2 |  | 4.9467
1 | Pegante |  |  | Litro | 0.021 | 12.63 | 0.27
1 | Limpiador |  |  | Litro | 0.01 | 6.89 | 0.07
| SUBTOTAL O | [5 empty] | 5.54
TRANSPORTE
| DESCRIPCION |  |  | UNIDAD | CANTIDAD A | TARIFA B | COSTO C=A*B
19019 | TRANSPORTE DE MATERIAL |  |  | GLOBAL | 1 | 0.1662 | 0.17
| SUBTOTAL P | [5 empty] | 0.17
|  |  | TOTAL COSTO DIRECTO (M+N+O+P) |  |  |  | 12.78
40002 |  |  | INDIRECTOS Y UTILIDADES % |  |  | 0% | 0
40003 |  |  | OTROS INDIRECTOS % |  |  | 0% | 0
|  |  | COSTO TOTAL DEL RUBRO |  |  |  | 12.78
|  |  | VALOR OFERTADO |  |  |  | 12.78
| NOMBRE DEL PROPONENTE: |  | ESPOL |  |  |  | FORM. #3 |  |  |  | 17 | Tuberia PVC des ø75mm | ml | 10.37
| OBRA: | 0 |  |  |  | HOJA |  | de
0
ANALISIS DE PRECIOS UNITARIOS
17 | RUBRO | 3.2.3 |  |  |  | UNIDAD: | ml
| DETALLE | Tuberia PVC des ø75mm
EQUIPOS
| DESCRIPCION |  | CANTIDAD A | TARIFA B | COSTO HORA C= A*B | RENDIMIENTO | COSTO D=C*R
19015 | HERRAMIENTA MENOR |  | 1 | 0.1683 | 0.17 | 1 | 0.17
| SUBTOTAL M | [5 empty] | 0.17
MANO DE OBRA
| DESCRIPCION (CATEG) |  | CANTIDAD A | JORNAL/HR B | COSTO HORA C= A*B | RENDIMIENTO | COSTO D=C*R
20011 | AYUDANTE ESPECIALISTA |  | 1 | 2.79 | 2.79 | 1 | 2.79
20016 | GAFITERO |  | 1 | 2.82 | 2.82 | 1 | 2.82
| SUBTOTAL N | [5 empty] | 5.61
MATERIALES
| DESCRIPCION |  |  | UNIDAD | CANTIDAD A | UNITARIO B | COSTO C=A*B
1 | Tubería de PVC Desagüe de 75mm. |  |  | Metro | 1.05 | 3.92 | 4.12 |  | 3.92
1 | Pegante |  |  | Litro | 0.021 | 12.63 | 0.27
1 | Limpiador |  |  | Litro | 0.01 | 6.89 | 0.07
| SUBTOTAL O | [5 empty] | 4.46
TRANSPORTE
| DESCRIPCION |  |  | UNIDAD | CANTIDAD A | TARIFA B | COSTO C=A*B
19019 | TRANSPORTE DE MATERIAL |  |  | GLOBAL | 1 | 0.1338 | 0.13
| SUBTOTAL P | [5 empty] | 0.13
|  |  | TOTAL COSTO DIRECTO (M+N+O+P) |  |  |  | 10.37
40002 |  |  | INDIRECTOS Y UTILIDADES % |  |  | 0% | 0
40003 |  |  | OTROS INDIRECTOS % |  |  | 0% | 0
|  |  | COSTO TOTAL DEL RUBRO |  |  |  | 10.37
|  |  | VALOR OFERTADO |  |  |  | 10.37
| NOMBRE DEL PROPONENTE: |  | ESPOL |  |  |  | FORM. #3 |  |  |  | 17 | Tuberia PVC des ø50mm | ml | 7.09
| OBRA: | 0 |  |  |  | HOJA |  | de
0
ANALISIS DE PRECIOS UNITARIOS
17 | RUBRO | 3.2.3 |  |  |  | UNIDAD: | ml
| DETALLE | Tuberia PVC des ø50mm
EQUIPOS
| DESCRIPCION |  | CANTIDAD A | TARIFA B | COSTO HORA C= A*B | RENDIMIENTO | COSTO D=C*R
19015 | HERRAMIENTA MENOR |  | 1 | 0.1347 | 0.13 | 1 | 0.13
| SUBTOTAL M | [5 empty] | 0.13
MANO DE OBRA
| DESCRIPCION (CATEG) |  | CANTIDAD A | JORNAL/HR B | COSTO HORA C= A*B | RENDIMIENTO | COSTO D=C*R
20011 | AYUDANTE ESPECIALISTA |  | 1 | 2.79 | 2.79 | 0.8 | 2.23
20016 | GAFITERO |  | 1 | 2.82 | 2.82 | 0.8 | 2.26
| SUBTOTAL N | [5 empty] | 4.49
MATERIALES
| DESCRIPCION |  |  | UNIDAD | CANTIDAD A | UNITARIO B | COSTO C=A*B
1 | Tubería de PVC Desagüe de 50mm. |  |  | Metro | 1.05 | 1.96 | 2.06 |  | 3.92
1 | Pegante |  |  | Litro | 0.021 | 12.63 | 0.27
1 | Limpiador |  |  | Litro | 0.01 | 6.89 | 0.07
| SUBTOTAL O | [5 empty] | 2.4
TRANSPORTE
| DESCRIPCION |  |  | UNIDAD | CANTIDAD A | TARIFA B | COSTO C=A*B
19019 | TRANSPORTE DE MATERIAL |  |  | GLOBAL | 1 | 0.072 | 0.07
| SUBTOTAL P | [5 empty] | 0.07
|  |  | TOTAL COSTO DIRECTO (M+N+O+P) |  |  |  | 7.09
40002 |  |  | INDIRECTOS Y UTILIDADES % |  |  | 0% | 0
40003 |  |  | OTROS INDIRECTOS % |  |  | 0% | 0
|  |  | COSTO TOTAL DEL RUBRO |  |  |  | 7.09
|  |  | VALOR OFERTADO |  |  |  | 7.09
| NOMBRE DEL PROPONENTE: |  | ESPOL |  |  |  | FORM. #3 |  |  |  | 13 | Bajante PVC des ø 110mm | ml | 13.26
| OBRA: | 0 |  |  |  | HOJA |  | de
0
ANALISIS DE PRECIOS UNITARIOS
13 | RUBRO | 3.2.4 |  |  |  | UNIDAD: | ml
| DETALLE | Bajante PVC des ø 110mm
EQUIPOS
| DESCRIPCION |  | CANTIDAD A | TARIFA B | COSTO HORA C= A*B | RENDIMIENTO | COSTO D=C*R
19016 | HERRAMIENTA MENOR |  | 1 | 0.3365 | 0.34 | 1 | 0.34
| SUBTOTAL M | [5 empty] | 0.34
MANO DE OBRA
| DESCRIPCION (CATEG) |  | CANTIDAD A | JORNAL/HR B | COSTO HORA C= A*B | RENDIMIENTO | COSTO D=C*R
20011 | AYUDANTE ESPECIALISTA |  | 1 | 2.79 | 2.79 | 1.2 | 3.35
20016 | GAFITERO |  | 1 | 2.82 | 2.82 | 1.2 | 3.38
| SUBTOTAL N | [5 empty] | 6.73
MATERIALES
| DESCRIPCION |  |  | UNIDAD | CANTIDAD A | UNITARIO B | COSTO C=A*B
1 | Tubería de PVC Desagüe de 110mm. |  |  | Metro | 1.1 | 4.95 | 5.45 |  | 4.9467
16001 | ABRAZADERA 4" PVC |  |  | U | 0.35 | 0.63 | 0.22
1 | Pegante |  |  | Litro | 0.021 | 12.63 | 0.27
1 | Limpiador |  |  | Litro | 0.01 | 6.89 | 0.07
| SUBTOTAL O | [5 empty] | 6.01
TRANSPORTE
| DESCRIPCION |  |  | UNIDAD | CANTIDAD A | TARIFA B | COSTO C=A*B
19019 | TRANSPORTE DE MATERIAL |  |  | GLOBAL | 1 | 0.1803 | 0.18
| SUBTOTAL P | [5 empty] | 0.18
|  |  | TOTAL COSTO DIRECTO (M+N+O+P) |  |  |  | 13.26
40002 |  |  | INDIRECTOS Y UTILIDADES % |  |  | 0% | 0
40003 |  |  | OTROS INDIRECTOS % |  |  | 0% | 0
|  |  | COSTO TOTAL DEL RUBRO |  |  |  | 13.26
|  |  | VALOR OFERTADO |  |  |  | 13.26
| NOMBRE DEL PROPONENTE: |  | ESPOL |  |  |  | FORM. #3 |  |  |  | 16 | Puntos de 110mm | U | 30.17
| OBRA: | 0 |  |  |  | HOJA |  | de
0
ANALISIS DE PRECIOS UNITARIOS
16 | RUBRO | 3.2.5 |  |  |  | UNIDAD: | U
| DETALLE | Puntos de 110mm
EQUIPOS
| DESCRIPCION |  | CANTIDAD A | TARIFA B | COSTO HORA C= A*B | RENDIMIENTO | COSTO D=C*R
19015 | HERRAMIENTA MENOR |  | 1 | 0.4629 | 0.46 | 1 | 0.46
| SUBTOTAL M | [5 empty] | 0.46
MANO DE OBRA
| DESCRIPCION (CATEG) |  | CANTIDAD A | JORNAL/HR B | COSTO HORA C= A*B | RENDIMIENTO | COSTO D=C*R
20011 | AYUDANTE ESPECIALISTA |  | 1 | 2.79 | 2.79 | 2.75 | 7.67
20016 | GAFITERO |  | 1 | 2.82 | 2.82 | 2.75 | 7.76
| SUBTOTAL N | [5 empty] | 15.43
MATERIALES
| DESCRIPCION |  |  | UNIDAD | CANTIDAD A | UNITARIO B | COSTO C=A*B
1 | Tubería de PVC Desagüe de 110mm. |  |  | Metro | 1 | 4.95 | 4.95 |  | 9.9375
1 | Codo de PVC Desagüe de 90 ° x 110 mm |  |  | Unidad | 1 | 3.36 | 3.36 |  | 3
1 | Codo de PVC Desagüe de 45 ° x 110 mm |  |  | Unidad | 0.35 | 3.92 | 1.37
1 | Yee de PVC 110 mm desague |  |  | Unidad | 0.35 | 4.256 | 1.49
1 | Tapón H. de PVC Desagüe de 110 mm |  |  | Unidad | 1 | 1.344 | 1.34
1 | Pegante |  |  | Litro | 0.08 | 12.63 | 1.01
1 | Limpiador |  |  | Litro | 0.05 | 6.89 | 0.34
| SUBTOTAL O | [5 empty] | 13.86
TRANSPORTE
| DESCRIPCION |  |  | UNIDAD | CANTIDAD A | TARIFA B | COSTO C=A*B
19019 | TRANSPORTE DE MATERIAL |  |  | GLOBAL | 1 | 0.4158 | 0.42
| SUBTOTAL P | [5 empty] | 0.42
|  |  | TOTAL COSTO DIRECTO (M+N+O+P) |  |  |  | 30.17
40002 |  |  | INDIRECTOS Y UTILIDADES % |  |  | 0% | 0
40003 |  |  | OTROS INDIRECTOS % |  |  | 0% | 0
|  |  | COSTO TOTAL DEL RUBRO |  |  |  | 30.17
|  |  | VALOR OFERTADO |  |  |  | 30.17
| NOMBRE DEL PROPONENTE: |  | ESPOL |  |  |  | FORM. #3 |  |  |  | 17 | Puntos de 50mm | U | 22.13
| OBRA: | 0 |  |  |  | HOJA |  | de
0
ANALISIS DE PRECIOS UNITARIOS
17 | RUBRO | 3.2.6 |  |  |  | UNIDAD: | U
| DETALLE | Puntos de 50mm
EQUIPOS
| DESCRIPCION |  | CANTIDAD A | TARIFA B | COSTO HORA C= A*B | RENDIMIENTO | COSTO D=C*R
19015 | HERRAMIENTA MENOR |  | 1 | 0.4629 | 0.46 | 1 | 0.46
| SUBTOTAL M | [5 empty] | 0.46
MANO DE OBRA
| DESCRIPCION (CATEG) |  | CANTIDAD A | JORNAL/HR B | COSTO HORA C= A*B | RENDIMIENTO | COSTO D=C*R
20011 | AYUDANTE ESPECIALISTA |  | 1 | 2.79 | 2.79 | 2.75 | 7.67
20016 | GAFITERO |  | 1 | 2.82 | 2.82 | 2.75 | 7.76
| SUBTOTAL N | [5 empty] | 15.43
MATERIALES
| DESCRIPCION |  |  | UNIDAD | CANTIDAD A | UNITARIO B | COSTO C=A*B
1 | Tubería de PVC Desagüe de 50mm. |  |  | Metro | 1.5 | 1.96 | 2.94 |  | 1.96
1 | Codo de PVC Desagüe de 90 ° x 50 mm |  |  | Unidad | 0.35 | 1.12 | 0.39 |  | 3
1 | Codo de PVC Desagüe de 45 ° x 50 mm |  |  | Unidad | 0.35 | 1.2 | 0.42
1 | Yee Reducida de PVC, de 110 x 50 mm |  |  | Unidad | 0.17 | 3.36 | 0.57
1 | Tapón H. de PVC Desagüe de 50 mm |  |  | Unidad | 1 | 0.7728 | 0.77
1 | Pegante |  |  | Litro | 0.06 | 12.63 | 0.76
1 | Limpiador |  |  | Litro | 0.03 | 6.89 | 0.21
| SUBTOTAL O | [5 empty] | 6.06
TRANSPORTE
| DESCRIPCION |  |  | UNIDAD | CANTIDAD A | TARIFA B | COSTO C=A*B
19019 | TRANSPORTE DE MATERIAL |  |  | GLOBAL | 1 | 0.1818 | 0.18
| SUBTOTAL P | [5 empty] | 0.18
|  |  | TOTAL COSTO DIRECTO (M+N+O+P) |  |  |  | 22.13
40002 |  |  | INDIRECTOS Y UTILIDADES % |  |  | 0% | 0
40003 |  |  | OTROS INDIRECTOS % |  |  | 0% | 0
|  |  | COSTO TOTAL DEL RUBRO |  |  |  | 22.13
|  |  | VALOR OFERTADO |  |  |  | 22.13
| NOMBRE DEL PROPONENTE: |  | ESPOL |  |  |  | FORM. #3 |  |  |  | 14 | Rejilla des 50mm | U | 9.39
| OBRA: | 0 |  |  |  | HOJA |  | de
0
ANALISIS DE PRECIOS UNITARIOS
14 | RUBRO | 3.2.7 |  |  |  | UNIDAD: | U
| DETALLE | Rejilla des 50mm
EQUIPOS
| DESCRIPCION |  | CANTIDAD A | TARIFA B | COSTO HORA C= A*B | RENDIMIENTO | COSTO D=C*R
19015 | HERRAMIENTA MENOR |  | 1 | 0.1683 | 0.17 | 1 | 0.17
| SUBTOTAL M | [5 empty] | 0.17
MANO DE OBRA
| DESCRIPCION (CATEG) |  | CANTIDAD A | JORNAL/HR B | COSTO HORA C= A*B | RENDIMIENTO | COSTO D=C*R
20011 | AYUDANTE ESPECIALISTA |  | 1 | 2.79 | 2.79 | 1 | 2.79
20016 | GAFITERO |  | 1 | 2.82 | 2.82 | 1 | 2.82
| SUBTOTAL N | [5 empty] | 5.61
MATERIALES
| DESCRIPCION |  |  | UNIDAD | CANTIDAD A | UNITARIO B | COSTO C=A*B
1 | Rejilla d= 50mm |  |  | U | 1 | 3.5 | 3.5 |  | 2.85
8.5536
| SUBTOTAL O | [5 empty] | 3.5
TRANSPORTE
| DESCRIPCION |  |  | UNIDAD | CANTIDAD A | TARIFA B | COSTO C=A*B
19019 | TRANSPORTE DE MATERIAL |  |  | GLOBAL | 1 | 0.105 | 0.11
| SUBTOTAL P | [5 empty] | 0.11
|  |  | TOTAL COSTO DIRECTO (M+N+O+P) |  |  |  | 9.39
40002 |  |  | INDIRECTOS Y UTILIDADES % |  |  | 0% | 0
40003 |  |  | OTROS INDIRECTOS % |  |  | 0% | 0
|  |  | COSTO TOTAL DEL RUBRO |  |  |  | 9.39
|  |  | VALOR OFERTADO |  |  |  | 9.39
| NOMBRE DEL PROPONENTE: |  | ESPOL |  |  |  | FORM. #3 |  |  |  | 4 | Pozo Septico | U | 69287.55
| OBRA: | 0 |  |  |  | HOJA |  | de
0
ANALISIS DE PRECIOS UNITARIOS
4 | RUBRO | 3.2.10 |  |  |  | UNIDAD: | U
| DETALLE | Pozo Septico
EQUIPOS
| DESCRIPCION |  | CANTIDAD A | TARIFA B | COSTO HORA C= A*B | RENDIMIENTO | COSTO D=C*R
19015 | HERRAMIENTA MENOR |  | 1 | 518.7156 | 518.72 | 1 | 518.72
19003 | CONCRETERA |  | 2 | 3.5 | 7 | 87 | 609
19008 | VIBRADOR |  | 2 | 2.5 | 5 | 87 | 435
19004 | COMPACTADOR MEDIANO |  | 2 | 3.125 | 6.25 | 21.75 | 135.94
19002 | RETROEXCAVADORA |  | 1 | 31.36 | 31.36 | 11.6 | 363.78
| SUBTOTAL M | [5 empty] | 2062.44
MANO DE OBRA
| DESCRIPCION (CATEG) |  | CANTIDAD A | JORNAL/HR B | COSTO HORA C= A*B | RENDIMIENTO | COSTO D=C*R
20001 | MAESTRO |  | 1 | 3.02 | 3.02 | 954.22 | 2881.75
20002 | PEON |  | 8 | 2.79 | 22.32 | 174 | 3883.68 |  |  | 1153.65
20003 | ALBAÑIL |  | 3 | 2.82 | 8.46 | 174 | 1472.04 |  |  | 1050
20004 | CARPINTERO |  | 3 | 2.82 | 8.46 | 348 | 2944.08 |  |  | 957
20005 | FIERRERO |  | 3 | 2.82 | 8.46 | 722.1 | 6108.97 |  |  | 2625
| SUBTOTAL N | [5 empty] | 17290.52
MATERIALES
| DESCRIPCION |  |  | UNIDAD | CANTIDAD A | UNITARIO B | COSTO C=A*B
11011 | PLYWOOD ENCOFRADO 15 MM |  |  | U | 83.08 | 37.8 | 3140.42 |  |  | 330.4
11009 | CUARTON |  |  | U | 638 | 2.42 | 1543.96
11007 | CLAVO 2 1/2" |  |  | KG | 200.72 | 2.652 | 532.31
1001 | HIERRO |  |  | KG | 17500 | 1.17 | 20475
11002 | ALAMBRE #18 RECOCIDO |  |  | KG | 350 | 1.87 | 654.5
4001 | CEMENTO |  |  | SACO | 1786.4 | 7.09 | 12665.58
5004 | ARENA |  |  | M3 | 114.33 | 12.2762 | 1403.54
5002 | PIEDRA 3-4 |  |  | M3 | 171.49 | 13.75 | 2357.99
5005 | AGUA |  |  | LT | 46446.4 | 0.002 | 92.89
1 | Tapa de hormgon (inc. Marco metalico) |  |  | u | 7 | 144.54 | 1011.78
1 | Pantalla deflectora |  |  | u | 1 | 150 | 150
1 | Accesorios de PVC |  |  | u | 1 | 2092.716 | 2092.72
5001 | CASCAJO MEDIO |  |  | M3 | 275.5 | 5.5 | 1515.25
4001 | CEMENTO |  |  | SACO | 101.5 | 7.09 | 719.64
5004 | ARENA |  |  | M3 | 10.15 | 12.2762 | 124.6
| SUBTOTAL O | [5 empty] | 48480.18
TRANSPORTE
| DESCRIPCION |  |  | UNIDAD | CANTIDAD A | TARIFA B | COSTO C=A*B
19019 | TRANSPORTE DE MATERIAL |  |  | GLOBAL | 1 | 1454.4054 | 1454.41
| SUBTOTAL P | [5 empty] | 1454.41
|  |  | TOTAL COSTO DIRECTO (M+N+O+P) |  |  |  | 69287.55 |  |  | 46003.88 | 1.3333
40002 |  |  | INDIRECTOS Y UTILIDADES % |  |  | 0% | 0 |  |  | 66705.626
40003 |  |  | OTROS INDIRECTOS % |  |  | 0% | 0
|  |  | COSTO TOTAL DEL RUBRO |  |  |  | 69287.55
|  |  | VALOR OFERTADO |  |  |  | 69287.55
| NOMBRE DEL PROPONENTE: |  | ESPOL |  |  |  | FORM. #3 |  |  |  | 4 | Muros hormigon armado a= 1.20m | ml | 74.9
| OBRA: | 0 |  |  |  | HOJA |  | de
0
ANALISIS DE PRECIOS UNITARIOS
4 | RUBRO | 3.2.11 |  |  |  | UNIDAD: | ml
| DETALLE | Muros hormigon armado a= 1.20m
EQUIPOS
| DESCRIPCION |  | CANTIDAD A | TARIFA B | COSTO HORA C= A*B | RENDIMIENTO | COSTO D=C*R
19015 | HERRAMIENTA MENOR |  | 1 | 0.7899 | 0.79 | 1 | 0.79
19003 | CONCRETERA |  | 1 | 3.5 | 3.5 | 0.05 | 0.18
19008 | VIBRADOR |  | 1 | 2.5 | 2.5 | 0.05 | 0.13
| SUBTOTAL M | [5 empty] | 1.1
MANO DE OBRA
| DESCRIPCION (CATEG) |  | CANTIDAD A | JORNAL/HR B | COSTO HORA C= A*B | RENDIMIENTO | COSTO D=C*R
20001 | MAESTRO |  | 1 | 3.02 | 3.02 | 1.45 | 4.39
20002 | PEON |  | 8 | 2.79 | 22.32 | 0.2 | 4.46
20003 | ALBAÑIL |  | 2 | 2.82 | 5.64 | 0.2 | 1.13
20004 | CARPINTERO |  | 2 | 2.82 | 5.64 | 2.1 | 11.84 |  |  | 3.77
20005 | FIERRERO |  | 2 | 2.82 | 5.64 | 0.8 | 4.51 |  |  | 2.556
| SUBTOTAL N | [5 empty] | 26.33
MATERIALES
| DESCRIPCION |  |  | UNIDAD | CANTIDAD A | UNITARIO B | COSTO C=A*B
11011 | PLYWOOD ENCOFRADO 15 MM |  |  | U | 0.18 | 37.8 | 6.8 |  |  | 10
11009 | CUARTON |  |  | U | 1.74 | 2.42 | 4.21
11007 | CLAVO 2 1/2" |  |  | KG | 0.54 | 2.652 | 1.43
1001 | HIERRO |  |  | KG | 12.78 | 1.17 | 14.95
11002 | ALAMBRE #18 RECOCIDO |  |  | KG | 0.26 | 1.87 | 0.49
4001 | CEMENTO |  |  | SACO | 1.96 | 7.09 | 13.9
5004 | ARENA |  |  | M3 | 0.13 | 12.2762 | 1.6
5002 | PIEDRA 3-4 |  |  | M3 | 0.19 | 13.75 | 2.61
5005 | AGUA |  |  | LT | 50.96 | 0.002 | 0.1
| SUBTOTAL O | [5 empty] | 46.09
TRANSPORTE
| DESCRIPCION |  |  | UNIDAD | CANTIDAD A | TARIFA B | COSTO C=A*B
19019 | TRANSPORTE DE MATERIAL |  |  | GLOBAL | 1 | 1.3827 | 1.38
| SUBTOTAL P | [5 empty] | 1.38
|  |  | TOTAL COSTO DIRECTO (M+N+O+P) |  |  |  | 74.9
40002 |  |  | INDIRECTOS Y UTILIDADES % |  |  | 0% | 0
40003 |  |  | OTROS INDIRECTOS % |  |  | 0% | 0
|  |  | COSTO TOTAL DEL RUBRO |  |  |  | 74.9 |  | 65
|  |  | VALOR OFERTADO |  |  |  | 74.9

## 3.3
| NOMBRE DEL PROPONENTE: |  | ESPOL |  |  |  | FORM. #3 |  |  |  | 14 | Colector PVC des ø 250mm | ml | 53.09
| OBRA: | 0 |  |  |  | HOJA |  | de
0
ANALISIS DE PRECIOS UNITARIOS
14 | RUBRO |  |  |  |  | UNIDAD: | ml
| DETALLE | Colector PVC des ø 250mm
EQUIPOS
| DESCRIPCION |  | CANTIDAD A | TARIFA B | COSTO HORA C= A*B | RENDIMIENTO | COSTO D=C*R
19016 | HERRAMIENTA MENOR |  | 1 | 0.7015 | 0.7 | 1 | 0.7
| SUBTOTAL M | [5 empty] | 0.7
MANO DE OBRA
| DESCRIPCION (CATEG) |  | CANTIDAD A | JORNAL/HR B | COSTO HORA C= A*B | RENDIMIENTO | COSTO D=C*R
20011 | AYUDANTE ESPECIALISTA |  | 1 | 2.79 | 2.79 | 2.5 | 6.98
20016 | GAFITERO |  | 1 | 2.82 | 2.82 | 2.5 | 7.05
| SUBTOTAL N | [5 empty] | 14.03
MATERIALES
| DESCRIPCION |  |  | UNIDAD | CANTIDAD A | UNITARIO B | COSTO C=A*B
1 | Tubería de PVC Desagüe de 250mm. |  |  | Metro | 1.05 | 33.9696 | 35.67 |  | 30.3333
5004 | ARENA |  |  | M3 | 0.1 | 12.2762 | 1.23 |  |  | 28.4
1 | Pegante |  |  | Litro | 0.021 | 12.63 | 0.27
1 | Limpiador |  |  | Litro | 0.01 | 6.89 | 0.07
| SUBTOTAL O | [5 empty] | 37.24
TRANSPORTE
| DESCRIPCION |  |  | UNIDAD | CANTIDAD A | TARIFA B | COSTO C=A*B
19019 | TRANSPORTE DE MATERIAL |  |  | GLOBAL | 1 | 1.1172 | 1.12
| SUBTOTAL P | [5 empty] | 1.12
|  |  | TOTAL COSTO DIRECTO (M+N+O+P) |  |  |  | 53.09
40002 |  |  | INDIRECTOS Y UTILIDADES % |  |  | 0% | 0
40003 |  |  | OTROS INDIRECTOS % |  |  | 0% | 0
|  |  | COSTO TOTAL DEL RUBRO |  |  |  | 53.09
|  |  | VALOR OFERTADO |  |  |  | 53.09
| NOMBRE DEL PROPONENTE: |  | ESPOL |  |  |  | FORM. #3 |  |  |  | 1 | Colector PVC des ø 200mm AA.SS. | ml | 28.27
| OBRA: | 0 |  |  |  | HOJA |  | de
0
ANALISIS DE PRECIOS UNITARIOS
1 | RUBRO | 3.3.1 |  |  |  | UNIDAD: | ml
| DETALLE | Colector PVC des ø 200mm AA.SS.
EQUIPOS
| DESCRIPCION |  | CANTIDAD A | TARIFA B | COSTO HORA C= A*B | RENDIMIENTO | COSTO D=C*R
19016 | HERRAMIENTA MENOR |  | 1 | 0.561 | 0.56 | 1 | 0.56
| SUBTOTAL M | [5 empty] | 0.56
MANO DE OBRA
| DESCRIPCION (CATEG) |  | CANTIDAD A | JORNAL/HR B | COSTO HORA C= A*B | RENDIMIENTO | COSTO D=C*R
20011 | AYUDANTE ESPECIALISTA |  | 1 | 2.79 | 2.79 | 2 | 5.58
20016 | GAFITERO |  | 1 | 2.82 | 2.82 | 2 | 5.64
| SUBTOTAL N | [5 empty] | 11.22
MATERIALES
| DESCRIPCION |  |  | UNIDAD | CANTIDAD A | UNITARIO B | COSTO C=A*B
1 | Tubería de PVC Desagüe de 200mm. |  |  | Metro | 1.05 | 13.755 | 14.44 |  | 27.51 | 12.5384
5004 | ARENA |  |  | M3 | 0.1 | 12.2762 | 1.23 |  |  | 28.4
1 | Pegante |  |  | Litro | 0.021 | 12.63 | 0.27
1 | Limpiador |  |  | Litro | 0.01 | 6.89 | 0.07
| SUBTOTAL O | [5 empty] | 16.01
TRANSPORTE
| DESCRIPCION |  |  | UNIDAD | CANTIDAD A | TARIFA B | COSTO C=A*B
19019 | TRANSPORTE DE MATERIAL |  |  | GLOBAL | 1 | 0.4803 | 0.48
| SUBTOTAL P | [5 empty] | 0.48
|  |  | TOTAL COSTO DIRECTO (M+N+O+P) |  |  |  | 28.27
40002 |  |  | INDIRECTOS Y UTILIDADES % |  |  | 0% | 0
40003 |  |  | OTROS INDIRECTOS % |  |  | 0% | 0
|  |  | COSTO TOTAL DEL RUBRO |  |  |  | 28.27
|  |  | VALOR OFERTADO |  |  |  | 28.27 |  | 10.2
| NOMBRE DEL PROPONENTE: |  | ESPOL |  |  |  | FORM. #3 |  |  |  | 1 | Colector PVC des ø 160 mm AA.SS. | ml | 24.3
| OBRA: | 0 |  |  |  | HOJA |  | de
0
ANALISIS DE PRECIOS UNITARIOS
1 | RUBRO | 3.3.2 |  |  |  | UNIDAD: | ml
| DETALLE | Colector PVC des ø 160 mm AA.SS.
EQUIPOS
| DESCRIPCION |  | CANTIDAD A | TARIFA B | COSTO HORA C= A*B | RENDIMIENTO | COSTO D=C*R
19016 | HERRAMIENTA MENOR |  | 1 | 0.519 | 0.52 | 1 | 0.52
| SUBTOTAL M | [5 empty] | 0.52
MANO DE OBRA
| DESCRIPCION (CATEG) |  | CANTIDAD A | JORNAL/HR B | COSTO HORA C= A*B | RENDIMIENTO | COSTO D=C*R
20011 | AYUDANTE ESPECIALISTA |  | 1 | 2.79 | 2.79 | 1.85 | 5.16
20016 | GAFITERO |  | 1 | 2.82 | 2.82 | 1.85 | 5.22
| SUBTOTAL N | [5 empty] | 10.38
MATERIALES
| DESCRIPCION |  |  | UNIDAD | CANTIDAD A | UNITARIO B | COSTO C=A*B
1 | Tubería de PVC Desagüe de 160mm. |  |  | Metro | 1.05 | 10.7867 | 11.33 |  | 10.4533 | 8.8779
5004 | ARENA |  |  | M3 | 0.1 | 12.2762 | 1.23 |  |  | 28.4
1 | Pegante |  |  | Litro | 0.03 | 12.63 | 0.38
1 | Limpiador |  |  | Litro | 0.01 | 6.89 | 0.07
| SUBTOTAL O | [5 empty] | 13.01
TRANSPORTE
| DESCRIPCION |  |  | UNIDAD | CANTIDAD A | TARIFA B | COSTO C=A*B
19019 | TRANSPORTE DE MATERIAL |  |  | GLOBAL | 1 | 0.3903 | 0.39
| SUBTOTAL P | [5 empty] | 0.39
|  |  | TOTAL COSTO DIRECTO (M+N+O+P) |  |  |  | 24.3
40002 |  |  | INDIRECTOS Y UTILIDADES % |  |  | 0% | 0
40003 |  |  | OTROS INDIRECTOS % |  |  | 0% | 0
|  |  | COSTO TOTAL DEL RUBRO |  |  |  | 24.3
|  |  | VALOR OFERTADO |  |  |  | 24.3 |  | 10.2
| NOMBRE DEL PROPONENTE: |  | ESPOL |  |  |  | FORM. #3 |  |  |  | 13 | Colector PVC des ø 110 mm AA.SS. | ml | 15.81
| OBRA: | 0 |  |  |  | HOJA |  | de
0
ANALISIS DE PRECIOS UNITARIOS
13 | RUBRO | 3.2.2 |  |  |  | UNIDAD: | ml
| DETALLE | Colector PVC des ø 110 mm AA.SS.
EQUIPOS
| DESCRIPCION |  | CANTIDAD A | TARIFA B | COSTO HORA C= A*B | RENDIMIENTO | COSTO D=C*R
19016 | HERRAMIENTA MENOR |  | 1 | 0.421 | 0.42 | 1 | 0.42
| SUBTOTAL M | [5 empty] | 0.42
MANO DE OBRA
| DESCRIPCION (CATEG) |  | CANTIDAD A | JORNAL/HR B | COSTO HORA C= A*B | RENDIMIENTO | COSTO D=C*R
20011 | AYUDANTE ESPECIALISTA |  | 1 | 2.79 | 2.79 | 1.5 | 4.19
20016 | GAFITERO |  | 1 | 2.82 | 2.82 | 1.5 | 4.23
| SUBTOTAL N | [5 empty] | 8.42
MATERIALES
| DESCRIPCION |  |  | UNIDAD | CANTIDAD A | UNITARIO B | COSTO C=A*B
1 | Tubería de PVC Desagüe de 110mm. |  |  | Metro | 1.05 | 4.95 | 5.2 |  | 4.9467
5004 | ARENA |  |  | M3 | 0.1 | 12.2762 | 1.23 |  |  | 28.4
1 | Pegante |  |  | Litro | 0.021 | 12.63 | 0.27
1 | Limpiador |  |  | Litro | 0.01 | 6.89 | 0.07
| SUBTOTAL O | [5 empty] | 6.77
TRANSPORTE
| DESCRIPCION |  |  | UNIDAD | CANTIDAD A | TARIFA B | COSTO C=A*B
19019 | TRANSPORTE DE MATERIAL |  |  | GLOBAL | 1 | 0.2031 | 0.2
| SUBTOTAL P | [5 empty] | 0.2
|  |  | TOTAL COSTO DIRECTO (M+N+O+P) |  |  |  | 15.81
40002 |  |  | INDIRECTOS Y UTILIDADES % |  |  | 0% | 0
40003 |  |  | OTROS INDIRECTOS % |  |  | 0% | 0
|  |  | COSTO TOTAL DEL RUBRO |  |  |  | 15.81
|  |  | VALOR OFERTADO |  |  |  | 15.81
| NOMBRE DEL PROPONENTE: |  | ESPOL |  |  |  | FORM. #3 |  |  |  | 13 | TUBERIA PVC des ø 110 mm AA.SS. | ml | 12.78
| OBRA: | 0 |  |  |  | HOJA |  | de
0
ANALISIS DE PRECIOS UNITARIOS
13 | RUBRO | 3.2.2 |  |  |  | UNIDAD: | ml
| DETALLE | TUBERIA PVC des ø 110 mm AA.SS.
EQUIPOS
| DESCRIPCION |  | CANTIDAD A | TARIFA B | COSTO HORA C= A*B | RENDIMIENTO | COSTO D=C*R
19016 | HERRAMIENTA MENOR |  | 1 | 0.3365 | 0.34 | 1 | 0.34
| SUBTOTAL M | [5 empty] | 0.34
MANO DE OBRA
| DESCRIPCION (CATEG) |  | CANTIDAD A | JORNAL/HR B | COSTO HORA C= A*B | RENDIMIENTO | COSTO D=C*R
20011 | AYUDANTE ESPECIALISTA |  | 1 | 2.79 | 2.79 | 1.2 | 3.35
20016 | GAFITERO |  | 1 | 2.82 | 2.82 | 1.2 | 3.38
| SUBTOTAL N | [5 empty] | 6.73
MATERIALES
| DESCRIPCION |  |  | UNIDAD | CANTIDAD A | UNITARIO B | COSTO C=A*B
1 | Tubería de PVC Desagüe de 110mm. |  |  | Metro | 1.05 | 4.95 | 5.2 |  | 4.9467
1 | Pegante |  |  | Litro | 0.021 | 12.63 | 0.27
1 | Limpiador |  |  | Litro | 0.01 | 6.89 | 0.07
| SUBTOTAL O | [5 empty] | 5.54
TRANSPORTE
| DESCRIPCION |  |  | UNIDAD | CANTIDAD A | TARIFA B | COSTO C=A*B
19019 | TRANSPORTE DE MATERIAL |  |  | GLOBAL | 1 | 0.1662 | 0.17
| SUBTOTAL P | [5 empty] | 0.17
|  |  | TOTAL COSTO DIRECTO (M+N+O+P) |  |  |  | 12.78
40002 |  |  | INDIRECTOS Y UTILIDADES % |  |  | 0% | 0
40003 |  |  | OTROS INDIRECTOS % |  |  | 0% | 0
|  |  | COSTO TOTAL DEL RUBRO |  |  |  | 12.78
|  |  | VALOR OFERTADO |  |  |  | 12.78
| NOMBRE DEL PROPONENTE: |  | ESPOL |  |  |  | FORM. #3 |  |  |  | 13 | Bajante PVC des ø 110mm | ml | 13.26
| OBRA: | 0 |  |  |  | HOJA |  | de
0
ANALISIS DE PRECIOS UNITARIOS
13 | RUBRO | 3.3.3 |  |  |  | UNIDAD: | ml
| DETALLE | Bajante PVC des ø 110mm
EQUIPOS
| DESCRIPCION |  | CANTIDAD A | TARIFA B | COSTO HORA C= A*B | RENDIMIENTO | COSTO D=C*R
19016 | HERRAMIENTA MENOR |  | 1 | 0.3365 | 0.34 | 1 | 0.34
| SUBTOTAL M | [5 empty] | 0.34
MANO DE OBRA
| DESCRIPCION (CATEG) |  | CANTIDAD A | JORNAL/HR B | COSTO HORA C= A*B | RENDIMIENTO | COSTO D=C*R
20011 | AYUDANTE ESPECIALISTA |  | 1 | 2.79 | 2.79 | 1.2 | 3.35
20016 | GAFITERO |  | 1 | 2.82 | 2.82 | 1.2 | 3.38
| SUBTOTAL N | [5 empty] | 6.73
MATERIALES
| DESCRIPCION |  |  | UNIDAD | CANTIDAD A | UNITARIO B | COSTO C=A*B
1 | Tubería de PVC Desagüe de 110mm. |  |  | Metro | 1.1 | 4.95 | 5.45 |  | 4.9467
16001 | ABRAZADERA 4" PVC |  |  | U | 0.35 | 0.63 | 0.22
1 | Pegante |  |  | Litro | 0.021 | 12.63 | 0.27
1 | Limpiador |  |  | Litro | 0.01 | 6.89 | 0.07
| SUBTOTAL O | [5 empty] | 6.01
TRANSPORTE
| DESCRIPCION |  |  | UNIDAD | CANTIDAD A | TARIFA B | COSTO C=A*B
19019 | TRANSPORTE DE MATERIAL |  |  | GLOBAL | 1 | 0.1803 | 0.18
| SUBTOTAL P | [5 empty] | 0.18
|  |  | TOTAL COSTO DIRECTO (M+N+O+P) |  |  |  | 13.26
40002 |  |  | INDIRECTOS Y UTILIDADES % |  |  | 0% | 0
40003 |  |  | OTROS INDIRECTOS % |  |  | 0% | 0
|  |  | COSTO TOTAL DEL RUBRO |  |  |  | 13.26
|  |  | VALOR OFERTADO |  |  |  | 13.26
| NOMBRE DEL PROPONENTE: |  | ESPOL |  |  |  | FORM. #3 |  |  |  | 16 | Puntos sumideros de 110mm | U | 22.52
| OBRA: | 0 |  |  |  | HOJA |  | de
0
ANALISIS DE PRECIOS UNITARIOS
16 | RUBRO | 3.3.4 |  |  |  | UNIDAD: | U
| DETALLE | Puntos sumideros de 110mm
EQUIPOS
| DESCRIPCION |  | CANTIDAD A | TARIFA B | COSTO HORA C= A*B | RENDIMIENTO | COSTO D=C*R
19015 | HERRAMIENTA MENOR |  | 1 | 0.4629 | 0.46 | 1 | 0.46
| SUBTOTAL M | [5 empty] | 0.46
MANO DE OBRA
| DESCRIPCION (CATEG) |  | CANTIDAD A | JORNAL/HR B | COSTO HORA C= A*B | RENDIMIENTO | COSTO D=C*R
20011 | AYUDANTE ESPECIALISTA |  | 1 | 2.79 | 2.79 | 2.75 | 7.67
20016 | GAFITERO |  | 1 | 2.82 | 2.82 | 2.75 | 7.76
| SUBTOTAL N | [5 empty] | 15.43
MATERIALES
| DESCRIPCION |  |  | UNIDAD | CANTIDAD A | UNITARIO B | COSTO C=A*B
1 | Tubería de PVC Desagüe de 110mm. |  |  | Metro | 0.35 | 4.95 | 1.73 |  | 9.9375
1 | Codo de PVC Desagüe de 90 ° x 110 mm |  |  | Unidad | 1 | 3.36 | 3.36 |  | 3
1 | Pegante |  |  | Litro | 0.08 | 12.63 | 1.01
1 | Limpiador |  |  | Litro | 0.05 | 6.89 | 0.34
| SUBTOTAL O | [5 empty] | 6.44
TRANSPORTE
| DESCRIPCION |  |  | UNIDAD | CANTIDAD A | TARIFA B | COSTO C=A*B
19019 | TRANSPORTE DE MATERIAL |  |  | GLOBAL | 1 | 0.1932 | 0.19
| SUBTOTAL P | [5 empty] | 0.19
|  |  | TOTAL COSTO DIRECTO (M+N+O+P) |  |  |  | 22.52
40002 |  |  | INDIRECTOS Y UTILIDADES % |  |  | 0% | 0
40003 |  |  | OTROS INDIRECTOS % |  |  | 0% | 0
|  |  | COSTO TOTAL DEL RUBRO |  |  |  | 22.52
|  |  | VALOR OFERTADO |  |  |  | 22.52
| NOMBRE DEL PROPONENTE: |  | ESPOL |  |  |  | FORM. #3 |  |  |  | 13 | Bajante PVC des ø 160mm | ml | 24.83
| OBRA: | 0 |  |  |  | HOJA |  | de
0
ANALISIS DE PRECIOS UNITARIOS
13 | RUBRO | 3.3.5 |  |  |  | UNIDAD: | ml
| DETALLE | Bajante PVC des ø 160mm
EQUIPOS
| DESCRIPCION |  | CANTIDAD A | TARIFA B | COSTO HORA C= A*B | RENDIMIENTO | COSTO D=C*R
19016 | HERRAMIENTA MENOR |  | 1 | 0.519 | 0.52 | 1 | 0.52
| SUBTOTAL M | [5 empty] | 0.52
MANO DE OBRA
| DESCRIPCION (CATEG) |  | CANTIDAD A | JORNAL/HR B | COSTO HORA C= A*B | RENDIMIENTO | COSTO D=C*R
20011 | AYUDANTE ESPECIALISTA |  | 1 | 2.79 | 2.79 | 1.85 | 5.16
20016 | GAFITERO |  | 1 | 2.82 | 2.82 | 1.85 | 5.22
| SUBTOTAL N | [5 empty] | 10.38
MATERIALES
| DESCRIPCION |  |  | UNIDAD | CANTIDAD A | UNITARIO B | COSTO C=A*B
1 | Tubería de PVC Desagüe de 160mm. |  |  | Metro | 1.1 | 10.7867 | 11.87 |  | 10.4533
1 | Pegante |  |  | Litro | 0.03 | 12.63 | 0.38
1 | Limpiador |  |  | Litro | 0.01 | 6.89 | 0.07
1 | ABRAZADERA 6" PVC |  |  | u | 1 | 1.2 | 1.2
| SUBTOTAL O | [5 empty] | 13.52
TRANSPORTE
| DESCRIPCION |  |  | UNIDAD | CANTIDAD A | TARIFA B | COSTO C=A*B
19019 | TRANSPORTE DE MATERIAL |  |  | GLOBAL | 1 | 0.4056 | 0.41
| SUBTOTAL P | [5 empty] | 0.41
|  |  | TOTAL COSTO DIRECTO (M+N+O+P) |  |  |  | 24.83
40002 |  |  | INDIRECTOS Y UTILIDADES % |  |  | 0% | 0
40003 |  |  | OTROS INDIRECTOS % |  |  | 0% | 0
|  |  | COSTO TOTAL DEL RUBRO |  |  |  | 24.83
|  |  | VALOR OFERTADO |  |  |  | 24.83
| NOMBRE DEL PROPONENTE: |  | ESPOL |  |  |  | FORM. #3 |  |  |  | 16 | Puntos sumideros de 160mm | U | 40.49
| OBRA: | 0 |  |  |  | HOJA |  | de
0
ANALISIS DE PRECIOS UNITARIOS
16 | RUBRO | 3.3.6 |  |  |  | UNIDAD: | U
| DETALLE | Puntos sumideros de 160mm
EQUIPOS
| DESCRIPCION |  | CANTIDAD A | TARIFA B | COSTO HORA C= A*B | RENDIMIENTO | COSTO D=C*R
19015 | HERRAMIENTA MENOR |  | 1 | 0.5892 | 0.59 | 1 | 0.59
| SUBTOTAL M | [5 empty] | 0.59
MANO DE OBRA
| DESCRIPCION (CATEG) |  | CANTIDAD A | JORNAL/HR B | COSTO HORA C= A*B | RENDIMIENTO | COSTO D=C*R
20011 | AYUDANTE ESPECIALISTA |  | 1 | 2.79 | 2.79 | 3.5 | 9.77
20016 | GAFITERO |  | 1 | 2.82 | 2.82 | 3.5 | 9.87
| SUBTOTAL N | [5 empty] | 19.64
MATERIALES
| DESCRIPCION |  |  | UNIDAD | CANTIDAD A | UNITARIO B | COSTO C=A*B
1 | Tubería de PVC Desagüe de 160mm. |  |  | Metro | 0.35 | 10.7867 | 3.78 |  | 9.9375
1 | Codo de PVC Desagüe de 90 ° x 160 mm |  |  | Unidad | 2 | 5.36 | 10.72 |  | 3
1 | Pegante |  |  | Litro | 0.3 | 12.63 | 3.79
1 | Limpiador |  |  | Litro | 0.2 | 6.89 | 1.38
| SUBTOTAL O | [5 empty] | 19.67
TRANSPORTE
| DESCRIPCION |  |  | UNIDAD | CANTIDAD A | TARIFA B | COSTO C=A*B
19019 | TRANSPORTE DE MATERIAL |  |  | GLOBAL | 1 | 0.5901 | 0.59
| SUBTOTAL P | [5 empty] | 0.59
|  |  | TOTAL COSTO DIRECTO (M+N+O+P) |  |  |  | 40.49
40002 |  |  | INDIRECTOS Y UTILIDADES % |  |  | 0% | 0
40003 |  |  | OTROS INDIRECTOS % |  |  | 0% | 0
|  |  | COSTO TOTAL DEL RUBRO |  |  |  | 40.49
|  |  | VALOR OFERTADO |  |  |  | 40.49
| NOMBRE DEL PROPONENTE: |  | ESPOL |  |  |  | FORM. #3 |  |  |  | 16 | Rejillas aluminio CC 150 x 110mm | U | 38.63
| OBRA: | 0 |  |  |  | HOJA |  | de
0
ANALISIS DE PRECIOS UNITARIOS
16 | RUBRO | 3.3.7 |  |  |  | UNIDAD: | U
| DETALLE | Rejillas aluminio CC 150 x 110mm
EQUIPOS
| DESCRIPCION |  | CANTIDAD A | TARIFA B | COSTO HORA C= A*B | RENDIMIENTO | COSTO D=C*R
19015 | HERRAMIENTA MENOR |  | 1 | 0.2526 | 0.25 | 1 | 0.25
| SUBTOTAL M | [5 empty] | 0.25
MANO DE OBRA
| DESCRIPCION (CATEG) |  | CANTIDAD A | JORNAL/HR B | COSTO HORA C= A*B | RENDIMIENTO | COSTO D=C*R
20011 | AYUDANTE ESPECIALISTA |  | 1 | 2.79 | 2.79 | 1.5 | 4.19
20016 | GAFITERO |  | 1 | 2.82 | 2.82 | 1.5 | 4.23
| SUBTOTAL N | [5 empty] | 8.42
MATERIALES
| DESCRIPCION |  |  | UNIDAD | CANTIDAD A | UNITARIO B | COSTO C=A*B
1 | Rejillas aluminio CC 150 x 110mm |  |  | U | 1 | 26.4 | 26.4 |  | 9.9375
1 | Silicon transparente |  |  | tubo | 0.3 | 8.96 | 2.69 |  | 3
| SUBTOTAL O | [5 empty] | 29.09
TRANSPORTE
| DESCRIPCION |  |  | UNIDAD | CANTIDAD A | TARIFA B | COSTO C=A*B
19019 | TRANSPORTE DE MATERIAL |  |  | GLOBAL | 1 | 0.8727 | 0.87
| SUBTOTAL P | [5 empty] | 0.87
|  |  | TOTAL COSTO DIRECTO (M+N+O+P) |  |  |  | 38.63
40002 |  |  | INDIRECTOS Y UTILIDADES % |  |  | 0% | 0
40003 |  |  | OTROS INDIRECTOS % |  |  | 0% | 0
|  |  | COSTO TOTAL DEL RUBRO |  |  |  | 38.63
|  |  | VALOR OFERTADO |  |  |  | 38.63
| NOMBRE DEL PROPONENTE: |  | ESPOL |  |  |  | FORM. #3 |  |  |  | 16 | Rejillas aluminio CC 200 x 160mm | U | 61.52
| OBRA: | 0 |  |  |  | HOJA |  | de
0
ANALISIS DE PRECIOS UNITARIOS
16 | RUBRO | 3.3.8 |  |  |  | UNIDAD: | U
| DETALLE | Rejillas aluminio CC 200 x 160mm
EQUIPOS
| DESCRIPCION |  | CANTIDAD A | TARIFA B | COSTO HORA C= A*B | RENDIMIENTO | COSTO D=C*R
19015 | HERRAMIENTA MENOR |  | 1 | 0.2859 | 0.29 | 1 | 0.29
| SUBTOTAL M | [5 empty] | 0.29
MANO DE OBRA
| DESCRIPCION (CATEG) |  | CANTIDAD A | JORNAL/HR B | COSTO HORA C= A*B | RENDIMIENTO | COSTO D=C*R
20011 | AYUDANTE ESPECIALISTA |  | 1 | 2.79 | 2.79 | 1.7 | 4.74
20016 | GAFITERO |  | 1 | 2.82 | 2.82 | 1.7 | 4.79
| SUBTOTAL N | [5 empty] | 9.53
MATERIALES
| DESCRIPCION |  |  | UNIDAD | CANTIDAD A | UNITARIO B | COSTO C=A*B
1 | Rejillas aluminio CC 200 x 160mm |  |  | U | 1 | 47.5 | 47.5 |  | 9.9375
1 | Silicon transparente |  |  | tubo | 0.3 | 8.96 | 2.69 |  | 3
| SUBTOTAL O | [5 empty] | 50.19
TRANSPORTE
| DESCRIPCION |  |  | UNIDAD | CANTIDAD A | TARIFA B | COSTO C=A*B
19019 | TRANSPORTE DE MATERIAL |  |  | GLOBAL | 1 | 1.5057 | 1.51
| SUBTOTAL P | [5 empty] | 1.51
|  |  | TOTAL COSTO DIRECTO (M+N+O+P) |  |  |  | 61.52
40002 |  |  | INDIRECTOS Y UTILIDADES % |  |  | 0% | 0
40003 |  |  | OTROS INDIRECTOS % |  |  | 0% | 0
|  |  | COSTO TOTAL DEL RUBRO |  |  |  | 61.52
|  |  | VALOR OFERTADO |  |  |  | 61.52
| NOMBRE DEL PROPONENTE: |  | ESPOL |  |  |  | FORM. #3 |  |  |  | 17 | Puntos de drenaje AA/CC PVC pegable d=1" | U | 21.05
| OBRA: | 0 |  |  |  | HOJA |  | de
0
ANALISIS DE PRECIOS UNITARIOS
17 | RUBRO | 3.3.9 |  |  |  | UNIDAD: | U
| DETALLE | Puntos de drenaje AA/CC PVC pegable d=1"
EQUIPOS
| DESCRIPCION |  | CANTIDAD A | TARIFA B | COSTO HORA C= A*B | RENDIMIENTO | COSTO D=C*R
19015 | HERRAMIENTA MENOR |  | 1 | 0.3366 | 0.34 | 1 | 0.34
| SUBTOTAL M | [5 empty] | 0.34
MANO DE OBRA
| DESCRIPCION (CATEG) |  | CANTIDAD A | JORNAL/HR B | COSTO HORA C= A*B | RENDIMIENTO | COSTO D=C*R
20011 | AYUDANTE ESPECIALISTA |  | 1 | 2.79 | 2.79 | 2 | 5.58
20016 | GAFITERO |  | 1 | 2.82 | 2.82 | 2 | 5.64
| SUBTOTAL N | [5 empty] | 11.22
MATERIALES
| DESCRIPCION |  |  | UNIDAD | CANTIDAD A | UNITARIO B | COSTO C=A*B
1 | Tubería de PVC de 1" |  |  | Metro | 3 | 2.1467 | 6.44 |  | 1.96
1 | Codo de PVC Desagüe de 90 ° x 1" |  |  | Unidad | 1 | 1.8 | 1.8 |  | 3
1.3067
1 | Pegante |  |  | Litro | 0.06 | 12.63 | 0.76
1 | Limpiador |  |  | Litro | 0.03 | 6.89 | 0.21
| SUBTOTAL O | [5 empty] | 9.21
TRANSPORTE
| DESCRIPCION |  |  | UNIDAD | CANTIDAD A | TARIFA B | COSTO C=A*B
19019 | TRANSPORTE DE MATERIAL |  |  | GLOBAL | 1 | 0.2763 | 0.28
| SUBTOTAL P | [5 empty] | 0.28
|  |  | TOTAL COSTO DIRECTO (M+N+O+P) |  |  |  | 21.05
40002 |  |  | INDIRECTOS Y UTILIDADES % |  |  | 0% | 0
40003 |  |  | OTROS INDIRECTOS % |  |  | 0% | 0
|  |  | COSTO TOTAL DEL RUBRO |  |  |  | 21.05
|  |  | VALOR OFERTADO |  |  |  | 21.05
| NOMBRE DEL PROPONENTE: |  | ESPOL |  |  |  | FORM. #3 |  |  |  | 17 | Bajante drenaje AA.CC. PVC des d= 2" | ml | 9.31
| OBRA: | 0 |  |  |  | HOJA |  | de
0
ANALISIS DE PRECIOS UNITARIOS
17 | RUBRO | 3.3.10 |  |  |  | UNIDAD: | ml
| DETALLE | Bajante drenaje AA.CC. PVC des d= 2"
EQUIPOS
| DESCRIPCION |  | CANTIDAD A | TARIFA B | COSTO HORA C= A*B | RENDIMIENTO | COSTO D=C*R
19015 | HERRAMIENTA MENOR |  | 1 | 0.1683 | 0.17 | 1 | 0.17
| SUBTOTAL M | [5 empty] | 0.17
MANO DE OBRA
| DESCRIPCION (CATEG) |  | CANTIDAD A | JORNAL/HR B | COSTO HORA C= A*B | RENDIMIENTO | COSTO D=C*R
20011 | AYUDANTE ESPECIALISTA |  | 1 | 2.79 | 2.79 | 1 | 2.79
20016 | GAFITERO |  | 1 | 2.82 | 2.82 | 1 | 2.82
| SUBTOTAL N | [5 empty] | 5.61
MATERIALES
| DESCRIPCION |  |  | UNIDAD | CANTIDAD A | UNITARIO B | COSTO C=A*B
1 | Tubería de PVC Desagüe de 50mm. |  |  | Metro | 1.05 | 1.96 | 2.06 |  | 1.25
1 | Abrazadera |  |  | U | 0.5 | 0.8 | 0.4
1 | Pegante |  |  | Litro | 0.06 | 12.63 | 0.76
1 | Limpiador |  |  | Litro | 0.03 | 6.89 | 0.21
| SUBTOTAL O | [5 empty] | 3.43
TRANSPORTE
| DESCRIPCION |  |  | UNIDAD | CANTIDAD A | TARIFA B | COSTO C=A*B
19019 | TRANSPORTE DE MATERIAL |  |  | GLOBAL | 1 | 0.1029 | 0.1
| SUBTOTAL P | [5 empty] | 0.1
|  |  | TOTAL COSTO DIRECTO (M+N+O+P) |  |  |  | 9.31
40002 |  |  | INDIRECTOS Y UTILIDADES % |  |  | 0% | 0
40003 |  |  | OTROS INDIRECTOS % |  |  | 0% | 0
|  |  | COSTO TOTAL DEL RUBRO |  |  |  | 9.31
|  |  | VALOR OFERTADO |  |  |  | 9.31

## 3.4
| NOMBRE DEL PROPONENTE: |  | ESPOL |  |  |  | FORM. #3 |  |  | 1 | Inodoros de tanque | U | 170.31
| OBRA: | 0 |  |  |  | HOJA |  | de
0
ANALISIS DE PRECIOS UNITARIOS
1 | RUBRO | 3.4.1 |  |  |  | UNIDAD: | U
| DETALLE | Inodoros de tanque
EQUIPOS
| DESCRIPCION |  | CANTIDAD A | TARIFA B | COSTO HORA C= A*B | RENDIMIENTO | COSTO D=C*R
19016 | HERRAMIENTA MENOR |  | 1 | 0.7715 | 0.77 | 1 | 0.77
| SUBTOTAL M | [5 empty] | 0.77
MANO DE OBRA
| DESCRIPCION (CATEG) |  | CANTIDAD A | JORNAL/HR B | COSTO HORA C= A*B | RENDIMIENTO | COSTO D=C*R
20011 | AYUDANTE ESPECIALISTA |  | 1 | 2.79 | 2.79 | 2.75 | 7.67
20016 | GAFITERO |  | 1 | 2.82 | 2.82 | 2.75 | 7.76
| SUBTOTAL N | [5 empty] | 15.43
MATERIALES
| DESCRIPCION |  |  | UNIDAD | CANTIDAD A | UNITARIO B | COSTO C=A*B
1 | Silicon 11 onz. |  |  | Tubo | 0.155 | 4.6 | 0.71 |  | 10.4533
1 | Teflón ½" |  |  | Rollo | 1.5 | 0.35 | 0.53
1 | Permatex 11 onz |  |  | Unidad | 0.25 | 4.72 | 1.18
1 | Anillo de Cera |  |  | Unidad | 1 | 1.25 | 1.25
1 | Pares de tornillo de anclaje para inodoro |  |  | Par | 1 | 0.45 | 0.45
1 | Inodoros de tanque |  |  | u | 1 | 136 | 136
1 | LLAVE ANGULAR Y TUBERIA DE ABASTO |  |  | u | 1 | 9.5 | 9.5
| SUBTOTAL O | [5 empty] | 149.62
TRANSPORTE
| DESCRIPCION |  |  | UNIDAD | CANTIDAD A | TARIFA B | COSTO C=A*B
19019 | TRANSPORTE DE MATERIAL |  |  | GLOBAL | 1 | 4.4886 | 4.49
| SUBTOTAL P | [5 empty] | 4.49
|  |  | TOTAL COSTO DIRECTO (M+N+O+P) |  |  |  | 170.31
40002 |  |  | INDIRECTOS Y UTILIDADES % |  |  | 0% | 0
40003 |  |  | OTROS INDIRECTOS % |  |  | 0% | 0
|  |  | COSTO TOTAL DEL RUBRO |  |  |  | 170.31
|  |  | VALOR OFERTADO |  |  |  | 170.31 |  | 10.2
| NOMBRE DEL PROPONENTE: |  | ESPOL |  |  |  | FORM. #3 |  |  | 13 | Urinarios | U | 137.29
| OBRA: | 0 |  |  |  | HOJA |  | de
0
ANALISIS DE PRECIOS UNITARIOS
13 | RUBRO | 3.4.2 |  |  |  | UNIDAD: | U
| DETALLE | Urinarios
EQUIPOS
| DESCRIPCION |  | CANTIDAD A | TARIFA B | COSTO HORA C= A*B | RENDIMIENTO | COSTO D=C*R
19016 | HERRAMIENTA MENOR |  | 1 | 0.7715 | 0.77 | 1 | 0.77
| SUBTOTAL M | [5 empty] | 0.77
MANO DE OBRA
| DESCRIPCION (CATEG) |  | CANTIDAD A | JORNAL/HR B | COSTO HORA C= A*B | RENDIMIENTO | COSTO D=C*R
20011 | AYUDANTE ESPECIALISTA |  | 1 | 2.79 | 2.79 | 2.75 | 7.67
20016 | GAFITERO |  | 1 | 2.82 | 2.82 | 2.75 | 7.76
| SUBTOTAL N | [5 empty] | 15.43
MATERIALES
| DESCRIPCION |  |  | UNIDAD | CANTIDAD A | UNITARIO B | COSTO C=A*B
1 | Urinario |  |  | u | 1 | 68 | 68 |  | 4.9467
1 | SIFON DE 1 1/4 |  |  | u | 1 | 5.5 | 5.5
1 | DESAGUE DE 1 1/4 |  |  | u | 1 | 5.5 | 5.5
1 | LLAVE ANGULAR Y GRIFERIA DE PRESION FRONTAL |  |  | u | 1 | 36.14 | 36.14
1 | [6 empty] | 0
1 | Silicon 11 onz. |  |  | Tubo | 0.155 | 4.6 | 0.71
1 | Teflón ½" |  |  | Rollo | 1.5 | 0.35 | 0.53
1 | Permatex 11 onz |  |  | Unidad | 0.25 | 4.72 | 1.18
| SUBTOTAL O | [5 empty] | 117.56
TRANSPORTE
| DESCRIPCION |  |  | UNIDAD | CANTIDAD A | TARIFA B | COSTO C=A*B
19019 | TRANSPORTE DE MATERIAL |  |  | GLOBAL | 1 | 3.5268 | 3.53
| SUBTOTAL P | [5 empty] | 3.53
|  |  | TOTAL COSTO DIRECTO (M+N+O+P) |  |  |  | 137.29
40002 |  |  | INDIRECTOS Y UTILIDADES % |  |  | 0% | 0
40003 |  |  | OTROS INDIRECTOS % |  |  | 0% | 0
|  |  | COSTO TOTAL DEL RUBRO |  |  |  | 137.29
|  |  | VALOR OFERTADO |  |  |  | 137.29
| NOMBRE DEL PROPONENTE: |  | ESPOL |  |  |  | FORM. #3 |  |  | 16 | Lavamanos de empotrar | U | 157.08
| OBRA: | 0 |  |  |  | HOJA |  | de
0
ANALISIS DE PRECIOS UNITARIOS
16 | RUBRO | 3.4.3 |  |  |  | UNIDAD: | U
| DETALLE | Lavamanos de empotrar
EQUIPOS
| DESCRIPCION |  | CANTIDAD A | TARIFA B | COSTO HORA C= A*B | RENDIMIENTO | COSTO D=C*R
19015 | HERRAMIENTA MENOR |  | 1 | 0.4629 | 0.46 | 1 | 0.46
| SUBTOTAL M | [5 empty] | 0.46
MANO DE OBRA
| DESCRIPCION (CATEG) |  | CANTIDAD A | JORNAL/HR B | COSTO HORA C= A*B | RENDIMIENTO | COSTO D=C*R
20011 | AYUDANTE ESPECIALISTA |  | 1 | 2.79 | 2.79 | 2.75 | 7.67
20016 | GAFITERO |  | 1 | 2.82 | 2.82 | 2.75 | 7.76
| SUBTOTAL N | [5 empty] | 15.43
MATERIALES
| DESCRIPCION |  |  | UNIDAD | CANTIDAD A | UNITARIO B | COSTO C=A*B
1 | LAVAMANOS DE EMPOTRAR |  |  | u | 1 | 49.2 | 49.2 |  | 9.9375
1 | SIFON DE 1 1/4 |  |  | u | 1 | 5.5 | 5.5 |  | 3
1 | DESAGUE DE 1 1/4 |  |  | u | 1 | 5.5 | 5.5
1 | LLAVE ANGULAR Y TUBERIA DE ABASTO |  |  | u | 1 | 9.5 | 9.5
1 | GRIFERIA PRESSMATIC |  |  | u | 1 | 64.96 | 64.96
1 | Silicon 11 onz. |  |  | Tubo | 0.155 | 4.6 | 0.71
1 | Teflón ½" |  |  | Rollo | 1.5 | 0.35 | 0.53
1 | Permatex 11 onz |  |  | Unidad | 0.25 | 4.72 | 1.18
| SUBTOTAL O | [5 empty] | 137.08
TRANSPORTE
| DESCRIPCION |  |  | UNIDAD | CANTIDAD A | TARIFA B | COSTO C=A*B
19019 | TRANSPORTE DE MATERIAL |  |  | GLOBAL | 1 | 4.1124 | 4.11
| SUBTOTAL P | [5 empty] | 4.11
|  |  | TOTAL COSTO DIRECTO (M+N+O+P) |  |  |  | 157.08
40002 |  |  | INDIRECTOS Y UTILIDADES % |  |  | 0% | 0
40003 |  |  | OTROS INDIRECTOS % |  |  | 0% | 0
|  |  | COSTO TOTAL DEL RUBRO |  |  |  | 157.08
|  |  | VALOR OFERTADO |  |  |  | 157.08
| NOMBRE DEL PROPONENTE: |  | ESPOL |  |  |  | FORM. #3 |  |  | 16 | Lavamanos de pedestal | U | 165.12
| OBRA: | 0 |  |  |  | HOJA |  | de
0
ANALISIS DE PRECIOS UNITARIOS
16 | RUBRO | 3.4.4 |  |  |  | UNIDAD: | U
| DETALLE | Lavamanos de pedestal
EQUIPOS
| DESCRIPCION |  | CANTIDAD A | TARIFA B | COSTO HORA C= A*B | RENDIMIENTO | COSTO D=C*R
19015 | HERRAMIENTA MENOR |  | 1 | 0.4629 | 0.46 | 1 | 0.46
| SUBTOTAL M | [5 empty] | 0.46
MANO DE OBRA
| DESCRIPCION (CATEG) |  | CANTIDAD A | JORNAL/HR B | COSTO HORA C= A*B | RENDIMIENTO | COSTO D=C*R
20011 | AYUDANTE ESPECIALISTA |  | 1 | 2.79 | 2.79 | 2.75 | 7.67
20016 | GAFITERO |  | 1 | 2.82 | 2.82 | 2.75 | 7.76
| SUBTOTAL N | [5 empty] | 15.43
MATERIALES
| DESCRIPCION |  |  | UNIDAD | CANTIDAD A | UNITARIO B | COSTO C=A*B
1 | LAVAMANOS DE PEDESTAL |  |  | u | 1 | 57 | 57 |  | 9.9375
1 | SIFON DE 1 1/4 |  |  | u | 1 | 5.5 | 5.5 |  | 3
1 | DESAGUE DE 1 1/4 |  |  | u | 1 | 5.5 | 5.5
1 | LLAVE ANGULAR Y TUBERIA DE ABASTO |  |  | u | 1 | 9.5 | 9.5
1 | GRIFERIA PRESSMATIC |  |  | u | 1 | 64.96 | 64.96
1 | Silicon 11 onz. |  |  | Tubo | 0.155 | 4.6 | 0.71
1 | Teflón ½" |  |  | Rollo | 1.5 | 0.35 | 0.53
1 | Permatex 11 onz |  |  | Unidad | 0.25 | 4.72 | 1.18
| SUBTOTAL O | [5 empty] | 144.88
TRANSPORTE
| DESCRIPCION |  |  | UNIDAD | CANTIDAD A | TARIFA B | COSTO C=A*B
19019 | TRANSPORTE DE MATERIAL |  |  | GLOBAL | 1 | 4.3464 | 4.35
| SUBTOTAL P | [5 empty] | 4.35
|  |  | TOTAL COSTO DIRECTO (M+N+O+P) |  |  |  | 165.12
40002 |  |  | INDIRECTOS Y UTILIDADES % |  |  | 0% | 0
40003 |  |  | OTROS INDIRECTOS % |  |  | 0% | 0
|  |  | COSTO TOTAL DEL RUBRO |  |  |  | 165.12
|  |  | VALOR OFERTADO |  |  |  | 165.12
| NOMBRE DEL PROPONENTE: |  | ESPOL |  |  |  | FORM. #3 |  |  | 17 | Lavaplatos de 1 pozo | U | 163.44
| OBRA: | 0 |  |  |  | HOJA |  | de
0
ANALISIS DE PRECIOS UNITARIOS
17 | RUBRO | 3.4.5 |  |  |  | UNIDAD: | U
| DETALLE | Lavaplatos de 1 pozo
EQUIPOS
| DESCRIPCION |  | CANTIDAD A | TARIFA B | COSTO HORA C= A*B | RENDIMIENTO | COSTO D=C*R
19015 | HERRAMIENTA MENOR |  | 1 | 0.5892 | 0.59 | 1 | 0.59
| SUBTOTAL M | [5 empty] | 0.59
MANO DE OBRA
| DESCRIPCION (CATEG) |  | CANTIDAD A | JORNAL/HR B | COSTO HORA C= A*B | RENDIMIENTO | COSTO D=C*R
20011 | AYUDANTE ESPECIALISTA |  | 1 | 2.79 | 2.79 | 3.5 | 9.77
20016 | GAFITERO |  | 1 | 2.82 | 2.82 | 3.5 | 9.87
| SUBTOTAL N | [5 empty] | 19.64
MATERIALES
| DESCRIPCION |  |  | UNIDAD | CANTIDAD A | UNITARIO B | COSTO C=A*B
17016 | LAVAPLATO 1 P/ 1E |  |  | U | 1 | 59 | 59
1 | SIFON DE 1 1/4 |  |  | u | 1 | 5.5 | 5.5 |  | 3
1 | DESAGUE DE 1 1/4 |  |  | u | 1 | 5.5 | 5.5
1 | LLAVE ANGULAR Y TUBERIA DE ABASTO |  |  | u | 1 | 9.5 | 9.5 |  | 0
1 | GRIFERIA |  |  | u | 1 | 57.12 | 57.12
1 | Silicon 11 onz. |  |  | Tubo | 0.155 | 4.6 | 0.71
1 | Teflón ½" |  |  | Rollo | 1.5 | 0.35 | 0.53
1 | Permatex 11 onz |  |  | Unidad | 0.25 | 4.72 | 1.18
| SUBTOTAL O | [5 empty] | 139.04
TRANSPORTE
| DESCRIPCION |  |  | UNIDAD | CANTIDAD A | TARIFA B | COSTO C=A*B
19019 | TRANSPORTE DE MATERIAL |  |  | GLOBAL | 1 | 4.1712 | 4.17
| SUBTOTAL P | [5 empty] | 4.17
|  |  | TOTAL COSTO DIRECTO (M+N+O+P) |  |  |  | 163.44
40002 |  |  | INDIRECTOS Y UTILIDADES % |  |  | 0% | 0
40003 |  |  | OTROS INDIRECTOS % |  |  | 0% | 0
|  |  | COSTO TOTAL DEL RUBRO |  |  |  | 163.44
|  |  | VALOR OFERTADO |  |  |  | 163.44
| NOMBRE DEL PROPONENTE: |  | ESPOL |  |  |  | FORM. #3 |  |  | 17 | Duchas | U | 64.73
| OBRA: | 0 |  |  |  | HOJA |  | de
0
ANALISIS DE PRECIOS UNITARIOS
17 | RUBRO | 3.4.6 |  |  |  | UNIDAD: | U
| DETALLE | Duchas
EQUIPOS
| DESCRIPCION |  | CANTIDAD A | TARIFA B | COSTO HORA C= A*B | RENDIMIENTO | COSTO D=C*R
19015 | HERRAMIENTA MENOR |  | 1 | 0.4629 | 0.46 | 1 | 0.46
| SUBTOTAL M | [5 empty] | 0.46
MANO DE OBRA
| DESCRIPCION (CATEG) |  | CANTIDAD A | JORNAL/HR B | COSTO HORA C= A*B | RENDIMIENTO | COSTO D=C*R
20011 | AYUDANTE ESPECIALISTA |  | 1 | 2.79 | 2.79 | 2.75 | 7.67
20016 | GAFITERO |  | 1 | 2.82 | 2.82 | 2.75 | 7.76
| SUBTOTAL N | [5 empty] | 15.43
MATERIALES
| DESCRIPCION |  |  | UNIDAD | CANTIDAD A | UNITARIO B | COSTO C=A*B
1 | Silicon 11 onz. |  |  | Tubo | 0.155 | 4.6 | 0.71 |  | 1.96
1 | Teflón ½" |  |  | Rollo | 1.5 | 0.35 | 0.53
1 | Permatex 11 onz |  |  | Unidad | 0.25 | 4.72 | 1.18
1 | Ducha regadera, griferia monocromada |  |  | Unidad | 1 | 45 | 45
| SUBTOTAL O | [5 empty] | 47.42
TRANSPORTE
| DESCRIPCION |  |  | UNIDAD | CANTIDAD A | TARIFA B | COSTO C=A*B
19019 | TRANSPORTE DE MATERIAL |  |  | GLOBAL | 1 | 1.4226 | 1.42
| SUBTOTAL P | [5 empty] | 1.42
|  |  | TOTAL COSTO DIRECTO (M+N+O+P) |  |  |  | 64.73
40002 |  |  | INDIRECTOS Y UTILIDADES % |  |  | 0% | 0
40003 |  |  | OTROS INDIRECTOS % |  |  | 0% | 0
|  |  | COSTO TOTAL DEL RUBRO |  |  |  | 64.73
|  |  | VALOR OFERTADO |  |  |  | 64.73
| NOMBRE DEL PROPONENTE: |  | ESPOL |  |  |  | FORM. #3 |  |  | 17 | Llaves de manguera | U | 17.34
| OBRA: | 0 |  |  |  | HOJA |  | de
0
ANALISIS DE PRECIOS UNITARIOS
17 | RUBRO | 3.4.7 |  |  |  | UNIDAD: | U
| DETALLE | Llaves de manguera
EQUIPOS
| DESCRIPCION |  | CANTIDAD A | TARIFA B | COSTO HORA C= A*B | RENDIMIENTO | COSTO D=C*R
19015 | HERRAMIENTA MENOR |  | 1 | 0.2526 | 0.25 | 1 | 0.25
| SUBTOTAL M | [5 empty] | 0.25
MANO DE OBRA
| DESCRIPCION (CATEG) |  | CANTIDAD A | JORNAL/HR B | COSTO HORA C= A*B | RENDIMIENTO | COSTO D=C*R
20011 | AYUDANTE ESPECIALISTA |  | 1 | 2.79 | 2.79 | 1.5 | 4.19
20016 | GAFITERO |  | 1 | 2.82 | 2.82 | 1.5 | 4.23
| SUBTOTAL N | [5 empty] | 8.42
MATERIALES
| DESCRIPCION |  |  | UNIDAD | CANTIDAD A | UNITARIO B | COSTO C=A*B
1 | Silicon 11 onz. |  |  | Tubo | 0.155 | 4.6 | 0.71 |  | 1.96
1 | Teflón ½" |  |  | Rollo | 1.5 | 0.35 | 0.53
1 | Permatex 11 onz |  |  | Unidad | 0.25 | 4.72 | 1.18
1 | Llave |  |  | Unidad | 1 | 6 | 6
| SUBTOTAL O | [5 empty] | 8.42
TRANSPORTE
| DESCRIPCION |  |  | UNIDAD | CANTIDAD A | TARIFA B | COSTO C=A*B
19019 | TRANSPORTE DE MATERIAL |  |  | GLOBAL | 1 | 0.2526 | 0.25
| SUBTOTAL P | [5 empty] | 0.25
|  |  | TOTAL COSTO DIRECTO (M+N+O+P) |  |  |  | 17.34
40002 |  |  | INDIRECTOS Y UTILIDADES % |  |  | 0% | 0
40003 |  |  | OTROS INDIRECTOS % |  |  | 0% | 0
|  |  | COSTO TOTAL DEL RUBRO |  |  |  | 17.34
|  |  | VALOR OFERTADO |  |  |  | 17.34
| NOMBRE DEL PROPONENTE: |  | ESPOL |  |  |  | FORM. #3 |  |  | 16 | Secador de manos automatico | U | 199.03
| OBRA: | 0 |  |  |  | HOJA |  | de
0
ANALISIS DE PRECIOS UNITARIOS
16 | RUBRO | 3.4.8 |  |  |  | UNIDAD: | U
| DETALLE | Secador de manos automatico
EQUIPOS
| DESCRIPCION |  | CANTIDAD A | TARIFA B | COSTO HORA C= A*B | RENDIMIENTO | COSTO D=C*R
19015 | HERRAMIENTA MENOR |  | 1 | 0.4209 | 0.42 | 1 | 0.42
| SUBTOTAL M | [5 empty] | 0.42
MANO DE OBRA
| DESCRIPCION (CATEG) |  | CANTIDAD A | JORNAL/HR B | COSTO HORA C= A*B | RENDIMIENTO | COSTO D=C*R
20011 | AYUDANTE ESPECIALISTA |  | 1 | 2.79 | 2.79 | 2.5 | 6.98
20016 | GAFITERO |  | 1 | 2.82 | 2.82 | 2.5 | 7.05
| SUBTOTAL N | [5 empty] | 14.03 |  | 158
MATERIALES
| DESCRIPCION |  |  | UNIDAD | CANTIDAD A | UNITARIO B | COSTO C=A*B
1 | Secador de manos automatico |  |  | u | 1 | 179.2 | 179.2 |  | 9.9375
3
| SUBTOTAL O | [5 empty] | 179.2
TRANSPORTE
| DESCRIPCION |  |  | UNIDAD | CANTIDAD A | TARIFA B | COSTO C=A*B
19019 | TRANSPORTE DE MATERIAL |  |  | GLOBAL | 1 | 5.376 | 5.38
| SUBTOTAL P | [5 empty] | 5.38
|  |  | TOTAL COSTO DIRECTO (M+N+O+P) |  |  |  | 199.03
40002 |  |  | INDIRECTOS Y UTILIDADES % |  |  | 0% | 0
40003 |  |  | OTROS INDIRECTOS % |  |  | 0% | 0
|  |  | COSTO TOTAL DEL RUBRO |  |  |  | 199.03
|  |  | VALOR OFERTADO |  |  |  | 199.03
| NOMBRE DEL PROPONENTE: |  | ESPOL |  |  |  | FORM. #3 |  |  | 16 | Dispensador de jabon de acero inoxidable | U | 90
| OBRA: | 0 |  |  |  | HOJA |  | de
0
ANALISIS DE PRECIOS UNITARIOS
16 | RUBRO | 3.4.9 |  |  |  | UNIDAD: | U
| DETALLE | Dispensador de jabon de acero inoxidable
EQUIPOS
| DESCRIPCION |  | CANTIDAD A | TARIFA B | COSTO HORA C= A*B | RENDIMIENTO | COSTO D=C*R
19015 | HERRAMIENTA MENOR |  | 1 | 0.3366 | 0.34 | 1 | 0.34
| SUBTOTAL M | [5 empty] | 0.34
MANO DE OBRA
| DESCRIPCION (CATEG) |  | CANTIDAD A | JORNAL/HR B | COSTO HORA C= A*B | RENDIMIENTO | COSTO D=C*R
20011 | AYUDANTE ESPECIALISTA |  | 1 | 2.79 | 2.79 | 2 | 5.58
20016 | GAFITERO |  | 1 | 2.82 | 2.82 | 2 | 5.64
| SUBTOTAL N | [5 empty] | 11.22 |  | 158
MATERIALES
| DESCRIPCION |  |  | UNIDAD | CANTIDAD A | UNITARIO B | COSTO C=A*B
9.9375
1 | Dispensador de jabon de acero inoxidable |  |  | u | 1 | 76.16 | 76.16 |  | 3
| SUBTOTAL O | [5 empty] | 76.16
TRANSPORTE
| DESCRIPCION |  |  | UNIDAD | CANTIDAD A | TARIFA B | COSTO C=A*B
19019 | TRANSPORTE DE MATERIAL |  |  | GLOBAL | 1 | 2.2848 | 2.28
| SUBTOTAL P | [5 empty] | 2.28
|  |  | TOTAL COSTO DIRECTO (M+N+O+P) |  |  |  | 90
40002 |  |  | INDIRECTOS Y UTILIDADES % |  |  | 0% | 0
40003 |  |  | OTROS INDIRECTOS % |  |  | 0% | 0
|  |  | COSTO TOTAL DEL RUBRO |  |  |  | 90
|  |  | VALOR OFERTADO |  |  |  | 90
| NOMBRE DEL PROPONENTE: |  | ESPOL |  |  |  | FORM. #3 |  |  | 16 | Dispensador de papel acero inoxidable | U | 72.7
| OBRA: | 0 |  |  |  | HOJA |  | de
0
ANALISIS DE PRECIOS UNITARIOS
16 | RUBRO | 3.4.10 |  |  |  | UNIDAD: | U
| DETALLE | Dispensador de papel acero inoxidable
EQUIPOS
| DESCRIPCION |  | CANTIDAD A | TARIFA B | COSTO HORA C= A*B | RENDIMIENTO | COSTO D=C*R
19015 | HERRAMIENTA MENOR |  | 1 | 0.3366 | 0.34 | 1 | 0.34
| SUBTOTAL M | [5 empty] | 0.34
MANO DE OBRA
| DESCRIPCION (CATEG) |  | CANTIDAD A | JORNAL/HR B | COSTO HORA C= A*B | RENDIMIENTO | COSTO D=C*R
20011 | AYUDANTE ESPECIALISTA |  | 1 | 2.79 | 2.79 | 2 | 5.58
20016 | GAFITERO |  | 1 | 2.82 | 2.82 | 2 | 5.64
| SUBTOTAL N | [5 empty] | 11.22 |  | 158
MATERIALES
| DESCRIPCION |  |  | UNIDAD | CANTIDAD A | UNITARIO B | COSTO C=A*B
1 | Dispensador de papel acero inoxidable |  |  | u | 1 | 59.36 | 59.36 |  | 9.9375
3
| SUBTOTAL O | [5 empty] | 59.36
TRANSPORTE
| DESCRIPCION |  |  | UNIDAD | CANTIDAD A | TARIFA B | COSTO C=A*B
19019 | TRANSPORTE DE MATERIAL |  |  | GLOBAL | 1 | 1.7808 | 1.78
| SUBTOTAL P | [5 empty] | 1.78
|  |  | TOTAL COSTO DIRECTO (M+N+O+P) |  |  |  | 72.7
40002 |  |  | INDIRECTOS Y UTILIDADES % |  |  | 0% | 0
40003 |  |  | OTROS INDIRECTOS % |  |  | 0% | 0
|  |  | COSTO TOTAL DEL RUBRO |  |  |  | 72.7
|  |  | VALOR OFERTADO |  |  |  | 72.7

## 4.1.1
| NOMBRE DEL PROPONENTE: |  | ESPOL |  |  |  | FORM. #3 |  | 1.03 | 1 | Split Consola Decorativa de 12,000 btuh | U | 597.4
| OBRA: | 0 |  |  |  | HOJA |  | de
0
ANALISIS DE PRECIOS UNITARIOS
1 | RUBRO | 4.1.1.1 |  |  |  | UNIDAD: | U
| DETALLE | Split Consola Decorativa de 12,000 btuh
EQUIPOS
| DESCRIPCION |  | CANTIDAD A | TARIFA B | COSTO HORA C= A*B | RENDIMIENTO | COSTO D=C*R
| SUBTOTAL M | [5 empty] | 0
MANO DE OBRA
| DESCRIPCION (CATEG) |  | CANTIDAD A | JORNAL/HR B | COSTO HORA C= A*B | RENDIMIENTO | COSTO D=C*R
| SUBTOTAL N | [5 empty] | 0
MATERIALES
| DESCRIPCION |  |  | UNIDAD | CANTIDAD A | UNITARIO B | COSTO C=A*B
1 | Split Consola Decorativa de 12,000 btuh |  |  | U | 1 | 580 | 580 |  | 2209
| SUBTOTAL O | [5 empty] | 580
TRANSPORTE
| DESCRIPCION |  |  | UNIDAD | CANTIDAD A | TARIFA B | COSTO C=A*B
19019 | TRANSPORTE DE MATERIAL |  |  | GLOBAL | 1 | 17.4 | 17.4
| SUBTOTAL P | [5 empty] | 17.4
|  |  | TOTAL COSTO DIRECTO (M+N+O+P) |  |  |  | 597.4
40002 |  |  | INDIRECTOS Y UTILIDADES % |  |  | 0% | 0
40003 |  |  | OTROS INDIRECTOS % |  |  | 0% | 0
|  |  | COSTO TOTAL DEL RUBRO |  |  |  | 597.4
|  |  | VALOR OFERTADO |  |  |  | 597.4 | 450 | -147.4
| NOMBRE DEL PROPONENTE: |  | ESPOL |  |  |  | FORM. #3 |  |  | 2 | Split ducto de 180,000 btuh | U | 11845
| OBRA: | 0 |  |  |  | HOJA |  | de
0
ANALISIS DE PRECIOS UNITARIOS
2 | RUBRO | 4.1.1.2 |  |  |  | UNIDAD: | U
| DETALLE | Split ducto de 180,000 btuh
EQUIPOS
| DESCRIPCION |  | CANTIDAD A | TARIFA B | COSTO HORA C= A*B | RENDIMIENTO | COSTO D=C*R
19015 | HERRAMIENTA MENOR |  | 1 | 0 | 0 | 1 | 0
| SUBTOTAL M | [5 empty] | 0
MANO DE OBRA
| DESCRIPCION (CATEG) |  | CANTIDAD A | JORNAL/HR B | COSTO HORA C= A*B | RENDIMIENTO | COSTO D=C*R
| SUBTOTAL N | [5 empty] | 0
MATERIALES
| DESCRIPCION |  |  | UNIDAD | CANTIDAD A | UNITARIO B | COSTO C=A*B
1 | Split ducto de 180,000 btuh |  |  | U | 1 | 11500 | 11500 |  | 918.01
| SUBTOTAL O | [5 empty] | 11500
TRANSPORTE
| DESCRIPCION |  |  | UNIDAD | CANTIDAD A | TARIFA B | COSTO C=A*B
19019 | TRANSPORTE DE MATERIAL |  |  | GLOBAL | 1 | 345 | 345
| SUBTOTAL P | [5 empty] | 345
|  |  | TOTAL COSTO DIRECTO (M+N+O+P) |  |  |  | 11845
40002 |  |  | INDIRECTOS Y UTILIDADES % |  |  | 0% | 0
40003 |  |  | OTROS INDIRECTOS % |  |  | 0% | 0
|  |  | COSTO TOTAL DEL RUBRO |  |  |  | 11845
|  |  | VALOR OFERTADO |  |  |  | 11845
| NOMBRE DEL PROPONENTE: |  | ESPOL |  |  |  | FORM. #3 |  |  | 2 | Central paquete de 120,000 btuh | U | 7274.89
| OBRA: | 0 |  |  |  | HOJA |  | de
0
ANALISIS DE PRECIOS UNITARIOS
2 | RUBRO | 4.1.1.3 |  |  |  | UNIDAD: | U
| DETALLE | Central paquete de 120,000 btuh
EQUIPOS
| DESCRIPCION |  | CANTIDAD A | TARIFA B | COSTO HORA C= A*B | RENDIMIENTO | COSTO D=C*R
19015 | HERRAMIENTA MENOR |  | 1 | 0 | 0 | 1 | 0
| SUBTOTAL M | [5 empty] | 0
MANO DE OBRA
| DESCRIPCION (CATEG) |  | CANTIDAD A | JORNAL/HR B | COSTO HORA C= A*B | RENDIMIENTO | COSTO D=C*R
| SUBTOTAL N | [5 empty] | 0
MATERIALES
| DESCRIPCION |  |  | UNIDAD | CANTIDAD A | UNITARIO B | COSTO C=A*B
1 | Central paquete de 120,000 btuh |  |  | U | 1 | 7063 | 7063 |  | 519.79
| SUBTOTAL O | [5 empty] | 7063
TRANSPORTE
| DESCRIPCION |  |  | UNIDAD | CANTIDAD A | TARIFA B | COSTO C=A*B
19019 | TRANSPORTE DE MATERIAL |  |  | GLOBAL | 1 | 211.89 | 211.89
| SUBTOTAL P | [5 empty] | 211.89
|  |  | TOTAL COSTO DIRECTO (M+N+O+P) |  |  |  | 7274.89
40002 |  |  | INDIRECTOS Y UTILIDADES % |  |  | 0% | 0
40003 |  |  | OTROS INDIRECTOS % |  |  | 0% | 0
|  |  | COSTO TOTAL DEL RUBRO |  |  |  | 7274.89
|  |  | VALOR OFERTADO |  |  |  | 7274.89
| NOMBRE DEL PROPONENTE: |  | ESPOL |  |  |  | FORM. #3 |  |  | 2 | Split Piso techo de 60,000 btuh | U | 2493.63
| OBRA: | 0 |  |  |  | HOJA |  | de
0
ANALISIS DE PRECIOS UNITARIOS
2 | RUBRO | 4.1.1.4 |  |  |  | UNIDAD: | U
| DETALLE | Split Piso techo de 60,000 btuh
EQUIPOS
| DESCRIPCION |  | CANTIDAD A | TARIFA B | COSTO HORA C= A*B | RENDIMIENTO | COSTO D=C*R
19015 | HERRAMIENTA MENOR |  | 1 | 0 | 0 | 1 | 0
| SUBTOTAL M | [5 empty] | 0
MANO DE OBRA
| DESCRIPCION (CATEG) |  | CANTIDAD A | JORNAL/HR B | COSTO HORA C= A*B | RENDIMIENTO | COSTO D=C*R
| SUBTOTAL N | [5 empty] | 0
MATERIALES
| DESCRIPCION |  |  | UNIDAD | CANTIDAD A | UNITARIO B | COSTO C=A*B
1 | Split Piso techo de 60,000 btuh |  |  | U | 1 | 2421 | 2421 |  | 1392.3
| SUBTOTAL O | [5 empty] | 2421
TRANSPORTE
| DESCRIPCION |  |  | UNIDAD | CANTIDAD A | TARIFA B | COSTO C=A*B
19019 | TRANSPORTE DE MATERIAL |  |  | GLOBAL | 1 | 72.63 | 72.63
| SUBTOTAL P | [5 empty] | 72.63
|  |  | TOTAL COSTO DIRECTO (M+N+O+P) |  |  |  | 2493.63
40002 |  |  | INDIRECTOS Y UTILIDADES % |  |  | 0% | 0
40003 |  |  | OTROS INDIRECTOS % |  |  | 0% | 0
|  |  | COSTO TOTAL DEL RUBRO |  |  |  | 2493.63
|  |  | VALOR OFERTADO |  |  |  | 2493.63
| NOMBRE DEL PROPONENTE: |  | ESPOL |  |  |  | FORM. #3 |  |  | 2 | Split piso techo de 48,000 btuh | U | 1895.2
| OBRA: | 0 |  |  |  | HOJA |  | de
0
ANALISIS DE PRECIOS UNITARIOS
2 | RUBRO | 4.1.1.5 |  |  |  | UNIDAD: | U
| DETALLE | Split piso techo de 48,000 btuh
EQUIPOS
| DESCRIPCION |  | CANTIDAD A | TARIFA B | COSTO HORA C= A*B | RENDIMIENTO | COSTO D=C*R
19015 | HERRAMIENTA MENOR |  | 1 | 0 | 0 | 1 | 0
| SUBTOTAL M | [5 empty] | 0
MANO DE OBRA
| DESCRIPCION (CATEG) |  | CANTIDAD A | JORNAL/HR B | COSTO HORA C= A*B | RENDIMIENTO | COSTO D=C*R
| SUBTOTAL N | [5 empty] | 0
MATERIALES
| DESCRIPCION |  |  | UNIDAD | CANTIDAD A | UNITARIO B | COSTO C=A*B
1 | Split piso techo de 48,000 btuh |  |  | U | 1 | 1840 | 1840 |  | 1392.3
| SUBTOTAL O | [5 empty] | 1840
TRANSPORTE
| DESCRIPCION |  |  | UNIDAD | CANTIDAD A | TARIFA B | COSTO C=A*B
19019 | TRANSPORTE DE MATERIAL |  |  | GLOBAL | 1 | 55.2 | 55.2
| SUBTOTAL P | [5 empty] | 55.2
|  |  | TOTAL COSTO DIRECTO (M+N+O+P) |  |  |  | 1895.2
40002 |  |  | INDIRECTOS Y UTILIDADES % |  |  | 0% | 0
40003 |  |  | OTROS INDIRECTOS % |  |  | 0% | 0
|  |  | COSTO TOTAL DEL RUBRO |  |  |  | 1895.2
|  |  | VALOR OFERTADO |  |  |  | 1895.2
| NOMBRE DEL PROPONENTE: |  | ESPOL |  |  |  | FORM. #3 |  |  | 2 | Split piso techo de 36,000 btuh | U | 1771.6
| OBRA: | 0 |  |  |  | HOJA |  | de
0
ANALISIS DE PRECIOS UNITARIOS
2 | RUBRO | 4.1.1.6 |  |  |  | UNIDAD: | U
| DETALLE | Split piso techo de 36,000 btuh
EQUIPOS
| DESCRIPCION |  | CANTIDAD A | TARIFA B | COSTO HORA C= A*B | RENDIMIENTO | COSTO D=C*R
19015 | HERRAMIENTA MENOR |  | 1 | 0 | 0 | 1 | 0
| SUBTOTAL M | [5 empty] | 0
MANO DE OBRA
| DESCRIPCION (CATEG) |  | CANTIDAD A | JORNAL/HR B | COSTO HORA C= A*B | RENDIMIENTO | COSTO D=C*R
| SUBTOTAL N | [5 empty] | 0
MATERIALES
| DESCRIPCION |  |  | UNIDAD | CANTIDAD A | UNITARIO B | COSTO C=A*B
1 | Split piso techo de 36,000 btuh |  |  | U | 1 | 1720 | 1720 |  | 1392.3
| SUBTOTAL O | [5 empty] | 1720
TRANSPORTE
| DESCRIPCION |  |  | UNIDAD | CANTIDAD A | TARIFA B | COSTO C=A*B
19019 | TRANSPORTE DE MATERIAL |  |  | GLOBAL | 1 | 51.6 | 51.6
| SUBTOTAL P | [5 empty] | 51.6
|  |  | TOTAL COSTO DIRECTO (M+N+O+P) |  |  |  | 1771.6
40002 |  |  | INDIRECTOS Y UTILIDADES % |  |  | 0% | 0
40003 |  |  | OTROS INDIRECTOS % |  |  | 0% | 0
|  |  | COSTO TOTAL DEL RUBRO |  |  |  | 1771.6
|  |  | VALOR OFERTADO |  |  |  | 1771.6
| NOMBRE DEL PROPONENTE: |  | ESPOL |  |  |  | FORM. #3 |  |  | 2 | Extractor tipo hongo 3000 CFM 1"SP | U | 1689.2
| OBRA: | 0 |  |  |  | HOJA |  | de
0
ANALISIS DE PRECIOS UNITARIOS
2 | RUBRO | 4.1.1.7 |  |  |  | UNIDAD: | U
| DETALLE | Extractor tipo hongo 3000 CFM 1"SP
EQUIPOS
| DESCRIPCION |  | CANTIDAD A | TARIFA B | COSTO HORA C= A*B | RENDIMIENTO | COSTO D=C*R
19015 | HERRAMIENTA MENOR |  | 1 | 0 | 0 | 1 | 0
| SUBTOTAL M | [5 empty] | 0
MANO DE OBRA
| DESCRIPCION (CATEG) |  | CANTIDAD A | JORNAL/HR B | COSTO HORA C= A*B | RENDIMIENTO | COSTO D=C*R
| SUBTOTAL N | [5 empty] | 0
MATERIALES
| DESCRIPCION |  |  | UNIDAD | CANTIDAD A | UNITARIO B | COSTO C=A*B
1 | Split piso techo de 36,000 btuh |  |  | U | 1 | 1640 | 1640 |  | 1392.3
| SUBTOTAL O | [5 empty] | 1640
TRANSPORTE
| DESCRIPCION |  |  | UNIDAD | CANTIDAD A | TARIFA B | COSTO C=A*B
19019 | TRANSPORTE DE MATERIAL |  |  | GLOBAL | 1 | 49.2 | 49.2
| SUBTOTAL P | [5 empty] | 49.2
|  |  | TOTAL COSTO DIRECTO (M+N+O+P) |  |  |  | 1689.2
40002 |  |  | INDIRECTOS Y UTILIDADES % |  |  | 0% | 0
40003 |  |  | OTROS INDIRECTOS % |  |  | 0% | 0
|  |  | COSTO TOTAL DEL RUBRO |  |  |  | 1689.2
|  |  | VALOR OFERTADO |  |  |  | 1689.2

## 4.1.2
| NOMBRE DEL PROPONENTE: |  | ESPOL |  |  |  | FORM. #3 |  | 1.08 |  | 1 | Ducto plancha galvanizada aislada con Ductwrap | kg | 6.57
| OBRA: | 0 |  |  |  | HOJA |  | de
0
ANALISIS DE PRECIOS UNITARIOS
1 | RUBRO | 4.1.2.1 |  |  |  | UNIDAD: | kg
| DETALLE | Ducto plancha galvanizada aislada con Ductwrap
EQUIPOS
| DESCRIPCION |  | CANTIDAD A | TARIFA B | COSTO HORA C= A*B | RENDIMIENTO | COSTO D=C*R
19015 | HERRAMIENTA MENOR |  |  | 0.0507 | 0 |  | 0
| SUBTOTAL M | [5 empty] | 0
MANO DE OBRA
| DESCRIPCION (CATEG) |  | CANTIDAD A | JORNAL/HR B | COSTO HORA C= A*B | RENDIMIENTO | COSTO D=C*R
20019 | INSTALADOR |  | 2 | 2.82 | 5.64 | 0.2 | 1.13
20011 | AYUDANTE ESPECIALISTA |  | 1 | 2.79 | 2.79 | 0.2 | 0.56
| SUBTOTAL N | [5 empty] | 1.69
MATERIALES
| DESCRIPCION |  |  | UNIDAD | CANTIDAD A | UNITARIO B | COSTO C=A*B
1 | Ducto plancha galvanizada aislada con Ductwrap |  |  | kg | 1 | 4.75 | 4.75 |  | 4.4
| SUBTOTAL O | [5 empty] | 4.75
TRANSPORTE
| DESCRIPCION |  |  | UNIDAD | CANTIDAD A | TARIFA B | COSTO C=A*B
19019 | TRANSPORTE DE MATERIAL |  |  | GLOBAL | 1 | 0.1325 | 0.13
| SUBTOTAL P | [5 empty] | 0.13
|  |  | TOTAL COSTO DIRECTO (M+N+O+P) |  |  |  | 6.57
40002 |  |  | INDIRECTOS Y UTILIDADES % |  |  | 0% | 0
40003 |  |  | OTROS INDIRECTOS % |  |  | 0% | 0
|  |  | COSTO TOTAL DEL RUBRO |  |  |  | 6.57
|  |  | VALOR OFERTADO |  |  |  | 6.57 | 450 | 443.43
| NOMBRE DEL PROPONENTE: |  | ESPOL |  |  |  | FORM. #3 |  |  |  | 2 | Ducto plancha galvanizada sin aislar con Ductwrap | kilos | 5.17
| OBRA: | 0 |  |  |  | HOJA |  | de
0
ANALISIS DE PRECIOS UNITARIOS
2 | RUBRO | 4.1.2.2 |  |  |  | UNIDAD: | kilos
| DETALLE | Ducto plancha galvanizada sin aislar con Ductwrap
EQUIPOS
| DESCRIPCION |  | CANTIDAD A | TARIFA B | COSTO HORA C= A*B | RENDIMIENTO | COSTO D=C*R
19015 | HERRAMIENTA MENOR |  |  | 0.0507 | 0 |  | 0
| SUBTOTAL M | [5 empty] | 0
MANO DE OBRA
| DESCRIPCION (CATEG) |  | CANTIDAD A | JORNAL/HR B | COSTO HORA C= A*B | RENDIMIENTO | COSTO D=C*R
20019 | INSTALADOR |  | 2 | 2.82 | 5.64 | 0.2 | 1.13
20011 | AYUDANTE ESPECIALISTA |  | 1 | 2.79 | 2.79 | 0.2 | 0.56
| SUBTOTAL N | [5 empty] | 1.69
MATERIALES
| DESCRIPCION |  |  | UNIDAD | CANTIDAD A | UNITARIO B | COSTO C=A*B
1 | Ducto plancha galvanizada sin aislar con Ductwrap |  |  | kilos | 1 | 3.38 | 3.38 |  | 3.13
| SUBTOTAL O | [5 empty] | 3.38
TRANSPORTE
| DESCRIPCION |  |  | UNIDAD | CANTIDAD A | TARIFA B | COSTO C=A*B
19019 | TRANSPORTE DE MATERIAL |  |  | GLOBAL | 1 | 0.1014 | 0.1
| SUBTOTAL P | [5 empty] | 0.1
|  |  | TOTAL COSTO DIRECTO (M+N+O+P) |  |  |  | 5.17
40002 |  |  | INDIRECTOS Y UTILIDADES % |  |  | 0% | 0
40003 |  |  | OTROS INDIRECTOS % |  |  | 0% | 0
|  |  | COSTO TOTAL DEL RUBRO |  |  |  | 5.17
|  |  | VALOR OFERTADO |  |  |  | 5.17
| NOMBRE DEL PROPONENTE: |  | ESPOL |  |  |  | FORM. #3 |  |  |  | 2 | Difusor de aire 10x10" | u | 16.48
| OBRA: | 0 |  |  |  | HOJA |  | de
0
ANALISIS DE PRECIOS UNITARIOS
2 | RUBRO | 4.1.2.3 |  |  |  | UNIDAD: | u
| DETALLE | Difusor de aire 10x10"
EQUIPOS
| DESCRIPCION |  | CANTIDAD A | TARIFA B | COSTO HORA C= A*B | RENDIMIENTO | COSTO D=C*R
| SUBTOTAL M | [5 empty] | 0
MANO DE OBRA
| DESCRIPCION (CATEG) |  | CANTIDAD A | JORNAL/HR B | COSTO HORA C= A*B | RENDIMIENTO | COSTO D=C*R
| SUBTOTAL N | [5 empty] | 0
MATERIALES
| DESCRIPCION |  |  | UNIDAD | CANTIDAD A | UNITARIO B | COSTO C=A*B
1 | Difusor de aire 10x10" |  |  | u | 1 | 16 | 16 |  | 10.9
| SUBTOTAL O | [5 empty] | 16
TRANSPORTE
| DESCRIPCION |  |  | UNIDAD | CANTIDAD A | TARIFA B | COSTO C=A*B
19019 | TRANSPORTE DE MATERIAL |  |  | GLOBAL | 1 | 0.48 | 0.48
| SUBTOTAL P | [5 empty] | 0.48
|  |  | TOTAL COSTO DIRECTO (M+N+O+P) |  |  |  | 16.48
40002 |  |  | INDIRECTOS Y UTILIDADES % |  |  | 0% | 0
40003 |  |  | OTROS INDIRECTOS % |  |  | 0% | 0
|  |  | COSTO TOTAL DEL RUBRO |  |  |  | 16.48
|  |  | VALOR OFERTADO |  |  |  | 16.48
| NOMBRE DEL PROPONENTE: |  | ESPOL |  |  |  | FORM. #3 |  |  |  | 2 | Difusor de aire 12x12" | u | 23.69
| OBRA: | 0 |  |  |  | HOJA |  | de
0
ANALISIS DE PRECIOS UNITARIOS
2 | RUBRO | 4.1.2.4 |  |  |  | UNIDAD: | u
| DETALLE | Difusor de aire 12x12"
EQUIPOS
| DESCRIPCION |  | CANTIDAD A | TARIFA B | COSTO HORA C= A*B | RENDIMIENTO | COSTO D=C*R
| SUBTOTAL M | [5 empty] | 0
MANO DE OBRA
| DESCRIPCION (CATEG) |  | CANTIDAD A | JORNAL/HR B | COSTO HORA C= A*B | RENDIMIENTO | COSTO D=C*R
| SUBTOTAL N | [5 empty] | 0
MATERIALES
| DESCRIPCION |  |  | UNIDAD | CANTIDAD A | UNITARIO B | COSTO C=A*B
1 | Difusor de aire 12x12" |  |  | u | 1 | 23 | 23 |  | 10.9
| SUBTOTAL O | [5 empty] | 23
TRANSPORTE
| DESCRIPCION |  |  | UNIDAD | CANTIDAD A | TARIFA B | COSTO C=A*B
19019 | TRANSPORTE DE MATERIAL |  |  | GLOBAL | 1 | 0.69 | 0.69
| SUBTOTAL P | [5 empty] | 0.69
|  |  | TOTAL COSTO DIRECTO (M+N+O+P) |  |  |  | 23.69
40002 |  |  | INDIRECTOS Y UTILIDADES % |  |  | 0% | 0
40003 |  |  | OTROS INDIRECTOS % |  |  | 0% | 0
|  |  | COSTO TOTAL DEL RUBRO |  |  |  | 23.69
|  |  | VALOR OFERTADO |  |  |  | 23.69
| NOMBRE DEL PROPONENTE: |  | ESPOL |  |  |  | FORM. #3 |  |  |  | 2 | Difusor de aire 14x14" | u | 27.96
| OBRA: | 0 |  |  |  | HOJA |  | de
0
ANALISIS DE PRECIOS UNITARIOS
2 | RUBRO | 4.1.2.5 |  |  |  | UNIDAD: | u
| DETALLE | Difusor de aire 14x14"
EQUIPOS
| DESCRIPCION |  | CANTIDAD A | TARIFA B | COSTO HORA C= A*B | RENDIMIENTO | COSTO D=C*R
| SUBTOTAL M | [5 empty] | 0
MANO DE OBRA
| DESCRIPCION (CATEG) |  | CANTIDAD A | JORNAL/HR B | COSTO HORA C= A*B | RENDIMIENTO | COSTO D=C*R
| SUBTOTAL N | [5 empty] | 0
MATERIALES
| DESCRIPCION |  |  | UNIDAD | CANTIDAD A | UNITARIO B | COSTO C=A*B
1 | Difusor de aire 14x14" |  |  | u | 1 | 27.15 | 27.15 |  | 10.9
| SUBTOTAL O | [5 empty] | 27.15
TRANSPORTE
| DESCRIPCION |  |  | UNIDAD | CANTIDAD A | TARIFA B | COSTO C=A*B
19019 | TRANSPORTE DE MATERIAL |  |  | GLOBAL | 1 | 0.8145 | 0.81
| SUBTOTAL P | [5 empty] | 0.81
|  |  | TOTAL COSTO DIRECTO (M+N+O+P) |  |  |  | 27.96
40002 |  |  | INDIRECTOS Y UTILIDADES % |  |  | 0% | 0
40003 |  |  | OTROS INDIRECTOS % |  |  | 0% | 0
|  |  | COSTO TOTAL DEL RUBRO |  |  |  | 27.96
|  |  | VALOR OFERTADO |  |  |  | 27.96
| NOMBRE DEL PROPONENTE: |  | ESPOL |  |  |  | FORM. #3 |  |  |  | 2 | Rejilla de retorno 14x14" | u | 20.75
| OBRA: | 0 |  |  |  | HOJA |  | de
0
ANALISIS DE PRECIOS UNITARIOS
2 | RUBRO | 4.1.2.6 |  |  |  | UNIDAD: | u
| DETALLE | Rejilla de retorno 14x14"
EQUIPOS
| DESCRIPCION |  | CANTIDAD A | TARIFA B | COSTO HORA C= A*B | RENDIMIENTO | COSTO D=C*R
| SUBTOTAL M | [5 empty] | 0
MANO DE OBRA
| DESCRIPCION (CATEG) |  | CANTIDAD A | JORNAL/HR B | COSTO HORA C= A*B | RENDIMIENTO | COSTO D=C*R
| SUBTOTAL N | [5 empty] | 0
MATERIALES
| DESCRIPCION |  |  | UNIDAD | CANTIDAD A | UNITARIO B | COSTO C=A*B
1 | Rejilla de retorno 14x14" |  |  | u | 1 | 20.15 | 20.15 |  | 10.9
| SUBTOTAL O | [5 empty] | 20.15
TRANSPORTE
| DESCRIPCION |  |  | UNIDAD | CANTIDAD A | TARIFA B | COSTO C=A*B
19019 | TRANSPORTE DE MATERIAL |  |  | GLOBAL | 1 | 0.6045 | 0.6
| SUBTOTAL P | [5 empty] | 0.6
|  |  | TOTAL COSTO DIRECTO (M+N+O+P) |  |  |  | 20.75
40002 |  |  | INDIRECTOS Y UTILIDADES % |  |  | 0% | 0
40003 |  |  | OTROS INDIRECTOS % |  |  | 0% | 0
|  |  | COSTO TOTAL DEL RUBRO |  |  |  | 20.75
|  |  | VALOR OFERTADO |  |  |  | 20.75
| NOMBRE DEL PROPONENTE: |  | ESPOL |  |  |  | FORM. #3 |  |  |  | 2 | Rejilla de retorno 18x18" | u | 30.9
| OBRA: | 0 |  |  |  | HOJA |  | de
0
ANALISIS DE PRECIOS UNITARIOS
2 | RUBRO | 4.1.2.7 |  |  |  | UNIDAD: | u
| DETALLE | Rejilla de retorno 18x18"
EQUIPOS
| DESCRIPCION |  | CANTIDAD A | TARIFA B | COSTO HORA C= A*B | RENDIMIENTO | COSTO D=C*R
| SUBTOTAL M | [5 empty] | 0
MANO DE OBRA
| DESCRIPCION (CATEG) |  | CANTIDAD A | JORNAL/HR B | COSTO HORA C= A*B | RENDIMIENTO | COSTO D=C*R
| SUBTOTAL N | [5 empty] | 0
MATERIALES
| DESCRIPCION |  |  | UNIDAD | CANTIDAD A | UNITARIO B | COSTO C=A*B
1 | Rejilla de retorno 18x18" |  |  | u | 1 | 30 | 30 |  | 10.9
| SUBTOTAL O | [5 empty] | 30
TRANSPORTE
| DESCRIPCION |  |  | UNIDAD | CANTIDAD A | TARIFA B | COSTO C=A*B
19019 | TRANSPORTE DE MATERIAL |  |  | GLOBAL | 1 | 0.9 | 0.9
| SUBTOTAL P | [5 empty] | 0.9
|  |  | TOTAL COSTO DIRECTO (M+N+O+P) |  |  |  | 30.9
40002 |  |  | INDIRECTOS Y UTILIDADES % |  |  | 0% | 0
40003 |  |  | OTROS INDIRECTOS % |  |  | 0% | 0
|  |  | COSTO TOTAL DEL RUBRO |  |  |  | 30.9
|  |  | VALOR OFERTADO |  |  |  | 30.9
| NOMBRE DEL PROPONENTE: |  | ESPOL |  |  |  | FORM. #3 |  |  |  | 2 | Rejilla de retorno 20x20" | u | 37.08
| OBRA: | 0 |  |  |  | HOJA |  | de
0
ANALISIS DE PRECIOS UNITARIOS
2 | RUBRO | 4.1.2.8 |  |  |  | UNIDAD: | u
| DETALLE | Rejilla de retorno 20x20"
EQUIPOS
| DESCRIPCION |  | CANTIDAD A | TARIFA B | COSTO HORA C= A*B | RENDIMIENTO | COSTO D=C*R
| SUBTOTAL M | [5 empty] | 0
MANO DE OBRA
| DESCRIPCION (CATEG) |  | CANTIDAD A | JORNAL/HR B | COSTO HORA C= A*B | RENDIMIENTO | COSTO D=C*R
| SUBTOTAL N | [5 empty] | 0
MATERIALES
| DESCRIPCION |  |  | UNIDAD | CANTIDAD A | UNITARIO B | COSTO C=A*B
1 | Rejilla de retorno 20x20" |  |  | u | 1 | 36 | 36 |  | 10.9
| SUBTOTAL O | [5 empty] | 36
TRANSPORTE
| DESCRIPCION |  |  | UNIDAD | CANTIDAD A | TARIFA B | COSTO C=A*B
19019 | TRANSPORTE DE MATERIAL |  |  | GLOBAL | 1 | 1.08 | 1.08
| SUBTOTAL P | [5 empty] | 1.08
|  |  | TOTAL COSTO DIRECTO (M+N+O+P) |  |  |  | 37.08
40002 |  |  | INDIRECTOS Y UTILIDADES % |  |  | 0% | 0
40003 |  |  | OTROS INDIRECTOS % |  |  | 0% | 0
|  |  | COSTO TOTAL DEL RUBRO |  |  |  | 37.08
|  |  | VALOR OFERTADO |  |  |  | 37.08
| NOMBRE DEL PROPONENTE: |  | ESPOL |  |  |  | FORM. #3 |  |  |  | 2 | Rejilla de retorno 22x22" | u | 43.26
| OBRA: | 0 |  |  |  | HOJA |  | de
0
ANALISIS DE PRECIOS UNITARIOS
2 | RUBRO | 4.1.2.9 |  |  |  | UNIDAD: | u
| DETALLE | Rejilla de retorno 22x22"
EQUIPOS
| DESCRIPCION |  | CANTIDAD A | TARIFA B | COSTO HORA C= A*B | RENDIMIENTO | COSTO D=C*R
| SUBTOTAL M | [5 empty] | 0
MANO DE OBRA
| DESCRIPCION (CATEG) |  | CANTIDAD A | JORNAL/HR B | COSTO HORA C= A*B | RENDIMIENTO | COSTO D=C*R
| SUBTOTAL N | [5 empty] | 0
MATERIALES
| DESCRIPCION |  |  | UNIDAD | CANTIDAD A | UNITARIO B | COSTO C=A*B
1 | Rejilla de retorno 22x22" |  |  | u | 1 | 42 | 42 |  | 10.9
| SUBTOTAL O | [5 empty] | 42
TRANSPORTE
| DESCRIPCION |  |  | UNIDAD | CANTIDAD A | TARIFA B | COSTO C=A*B
19019 | TRANSPORTE DE MATERIAL |  |  | GLOBAL | 1 | 1.26 | 1.26
| SUBTOTAL P | [5 empty] | 1.26
|  |  | TOTAL COSTO DIRECTO (M+N+O+P) |  |  |  | 43.26
40002 |  |  | INDIRECTOS Y UTILIDADES % |  |  | 0% | 0
40003 |  |  | OTROS INDIRECTOS % |  |  | 0% | 0
|  |  | COSTO TOTAL DEL RUBRO |  |  |  | 43.26
|  |  | VALOR OFERTADO |  |  |  | 43.26
| NOMBRE DEL PROPONENTE: |  | ESPOL |  |  |  | FORM. #3 |  |  |  | 2 | Rejilla de retorno 24x24" | u | 46.35
| OBRA: | 0 |  |  |  | HOJA |  | de
0
ANALISIS DE PRECIOS UNITARIOS
2 | RUBRO | 4.1.2.10 |  |  |  | UNIDAD: | u
| DETALLE | Rejilla de retorno 24x24"
EQUIPOS
| DESCRIPCION |  | CANTIDAD A | TARIFA B | COSTO HORA C= A*B | RENDIMIENTO | COSTO D=C*R
| SUBTOTAL M | [5 empty] | 0
MANO DE OBRA
| DESCRIPCION (CATEG) |  | CANTIDAD A | JORNAL/HR B | COSTO HORA C= A*B | RENDIMIENTO | COSTO D=C*R
| SUBTOTAL N | [5 empty] | 0
MATERIALES
| DESCRIPCION |  |  | UNIDAD | CANTIDAD A | UNITARIO B | COSTO C=A*B
1 | Rejilla de retorno 24x24" |  |  | u | 1 | 45 | 45 |  | 10.9
| SUBTOTAL O | [5 empty] | 45
TRANSPORTE
| DESCRIPCION |  |  | UNIDAD | CANTIDAD A | TARIFA B | COSTO C=A*B
19019 | TRANSPORTE DE MATERIAL |  |  | GLOBAL | 1 | 1.35 | 1.35
| SUBTOTAL P | [5 empty] | 1.35
|  |  | TOTAL COSTO DIRECTO (M+N+O+P) |  |  |  | 46.35
40002 |  |  | INDIRECTOS Y UTILIDADES % |  |  | 0% | 0
40003 |  |  | OTROS INDIRECTOS % |  |  | 0% | 0
|  |  | COSTO TOTAL DEL RUBRO |  |  |  | 46.35
|  |  | VALOR OFERTADO |  |  |  | 46.35
| NOMBRE DEL PROPONENTE: |  | ESPOL |  |  |  | FORM. #3 |  |  |  | 2 | Rejilla de extracción 6x6" | u | 9.79
| OBRA: | 0 |  |  |  | HOJA |  | de
0
ANALISIS DE PRECIOS UNITARIOS
2 | RUBRO | 4.1.2.11 |  |  |  | UNIDAD: | u
| DETALLE | Rejilla de extracción 6x6"
EQUIPOS
| DESCRIPCION |  | CANTIDAD A | TARIFA B | COSTO HORA C= A*B | RENDIMIENTO | COSTO D=C*R
| SUBTOTAL M | [5 empty] | 0
MANO DE OBRA
| DESCRIPCION (CATEG) |  | CANTIDAD A | JORNAL/HR B | COSTO HORA C= A*B | RENDIMIENTO | COSTO D=C*R
| SUBTOTAL N | [5 empty] | 0
MATERIALES
| DESCRIPCION |  |  | UNIDAD | CANTIDAD A | UNITARIO B | COSTO C=A*B
1 | Rejilla de extracción 6x6" |  |  | u | 1 | 9.5 | 9.5 |  | 10.9
| SUBTOTAL O | [5 empty] | 9.5
TRANSPORTE
| DESCRIPCION |  |  | UNIDAD | CANTIDAD A | TARIFA B | COSTO C=A*B
19019 | TRANSPORTE DE MATERIAL |  |  | GLOBAL | 1 | 0.285 | 0.29
| SUBTOTAL P | [5 empty] | 0.29
|  |  | TOTAL COSTO DIRECTO (M+N+O+P) |  |  |  | 9.79
40002 |  |  | INDIRECTOS Y UTILIDADES % |  |  | 0% | 0
40003 |  |  | OTROS INDIRECTOS % |  |  | 0% | 0
|  |  | COSTO TOTAL DEL RUBRO |  |  |  | 9.79
|  |  | VALOR OFERTADO |  |  |  | 9.79
| NOMBRE DEL PROPONENTE: |  | ESPOL |  |  |  | FORM. #3 |  |  |  | 2 | Rejilla de extracción 8x8" | u | 11.33
| OBRA: | 0 |  |  |  | HOJA |  | de
0
ANALISIS DE PRECIOS UNITARIOS
2 | RUBRO | 4.1.2.12 |  |  |  | UNIDAD: | u
| DETALLE | Rejilla de extracción 8x8"
EQUIPOS
| DESCRIPCION |  | CANTIDAD A | TARIFA B | COSTO HORA C= A*B | RENDIMIENTO | COSTO D=C*R
| SUBTOTAL M | [5 empty] | 0
MANO DE OBRA
| DESCRIPCION (CATEG) |  | CANTIDAD A | JORNAL/HR B | COSTO HORA C= A*B | RENDIMIENTO | COSTO D=C*R
| SUBTOTAL N | [5 empty] | 0
MATERIALES
| DESCRIPCION |  |  | UNIDAD | CANTIDAD A | UNITARIO B | COSTO C=A*B
1 | Rejilla de extracción 8x8" |  |  | u | 1 | 11 | 11 |  | 10.9
| SUBTOTAL O | [5 empty] | 11
TRANSPORTE
| DESCRIPCION |  |  | UNIDAD | CANTIDAD A | TARIFA B | COSTO C=A*B
19019 | TRANSPORTE DE MATERIAL |  |  | GLOBAL | 1 | 0.33 | 0.33
| SUBTOTAL P | [5 empty] | 0.33
|  |  | TOTAL COSTO DIRECTO (M+N+O+P) |  |  |  | 11.33
40002 |  |  | INDIRECTOS Y UTILIDADES % |  |  | 0% | 0
40003 |  |  | OTROS INDIRECTOS % |  |  | 0% | 0
|  |  | COSTO TOTAL DEL RUBRO |  |  |  | 11.33
|  |  | VALOR OFERTADO |  |  |  | 11.33
| NOMBRE DEL PROPONENTE: |  | ESPOL |  |  |  | FORM. #3 |  |  |  | 2 | Manguera flexible de 10" | metros | 9.58
| OBRA: | 0 |  |  |  | HOJA |  | de
0
ANALISIS DE PRECIOS UNITARIOS
2 | RUBRO | 4.1.2.13 |  |  |  | UNIDAD: | metros
| DETALLE | Manguera flexible de 10"
EQUIPOS
| DESCRIPCION |  | CANTIDAD A | TARIFA B | COSTO HORA C= A*B | RENDIMIENTO | COSTO D=C*R
| SUBTOTAL M | [5 empty] | 0
MANO DE OBRA
| DESCRIPCION (CATEG) |  | CANTIDAD A | JORNAL/HR B | COSTO HORA C= A*B | RENDIMIENTO | COSTO D=C*R
| SUBTOTAL N | [5 empty] | 0
MATERIALES
| DESCRIPCION |  |  | UNIDAD | CANTIDAD A | UNITARIO B | COSTO C=A*B
1 | Manguera flexible de 10" |  |  | metros | 1 | 9.3 | 9.3 |  | 10.9
| SUBTOTAL O | [5 empty] | 9.3
TRANSPORTE
| DESCRIPCION |  |  | UNIDAD | CANTIDAD A | TARIFA B | COSTO C=A*B
19019 | TRANSPORTE DE MATERIAL |  |  | GLOBAL | 1 | 0.279 | 0.28
| SUBTOTAL P | [5 empty] | 0.28
|  |  | TOTAL COSTO DIRECTO (M+N+O+P) |  |  |  | 9.58
40002 |  |  | INDIRECTOS Y UTILIDADES % |  |  | 0% | 0
40003 |  |  | OTROS INDIRECTOS % |  |  | 0% | 0
|  |  | COSTO TOTAL DEL RUBRO |  |  |  | 9.58
|  |  | VALOR OFERTADO |  |  |  | 9.58
| NOMBRE DEL PROPONENTE: |  | ESPOL |  |  |  | FORM. #3 |  |  |  | 2 | Manguera flexible de 12" | metros | 12.15
| OBRA: | 0 |  |  |  | HOJA |  | de
0
ANALISIS DE PRECIOS UNITARIOS
2 | RUBRO | 4.1.2.14 |  |  |  | UNIDAD: | metros
| DETALLE | Manguera flexible de 12"
EQUIPOS
| DESCRIPCION |  | CANTIDAD A | TARIFA B | COSTO HORA C= A*B | RENDIMIENTO | COSTO D=C*R
| SUBTOTAL M | [5 empty] | 0
MANO DE OBRA
| DESCRIPCION (CATEG) |  | CANTIDAD A | JORNAL/HR B | COSTO HORA C= A*B | RENDIMIENTO | COSTO D=C*R
| SUBTOTAL N | [5 empty] | 0
MATERIALES
| DESCRIPCION |  |  | UNIDAD | CANTIDAD A | UNITARIO B | COSTO C=A*B
1 | Manguera flexible de 12" |  |  | metros | 1 | 11.8 | 11.8 |  | 10.9
| SUBTOTAL O | [5 empty] | 11.8
TRANSPORTE
| DESCRIPCION |  |  | UNIDAD | CANTIDAD A | TARIFA B | COSTO C=A*B
19019 | TRANSPORTE DE MATERIAL |  |  | GLOBAL | 1 | 0.354 | 0.35
| SUBTOTAL P | [5 empty] | 0.35
|  |  | TOTAL COSTO DIRECTO (M+N+O+P) |  |  |  | 12.15
40002 |  |  | INDIRECTOS Y UTILIDADES % |  |  | 0% | 0
40003 |  |  | OTROS INDIRECTOS % |  |  | 0% | 0
|  |  | COSTO TOTAL DEL RUBRO |  |  |  | 12.15
|  |  | VALOR OFERTADO |  |  |  | 12.15
| NOMBRE DEL PROPONENTE: |  | ESPOL |  |  |  | FORM. #3 |  |  |  | 2 | Tuberia de cobre 1/4 | metros | 3.91
| OBRA: | 0 |  |  |  | HOJA |  | de
0
ANALISIS DE PRECIOS UNITARIOS
2 | RUBRO | 4.1.2.15 |  |  |  | UNIDAD: | metros
| DETALLE | Tuberia de cobre 1/4
EQUIPOS
| DESCRIPCION |  | CANTIDAD A | TARIFA B | COSTO HORA C= A*B | RENDIMIENTO | COSTO D=C*R
| SUBTOTAL M | [5 empty] | 0
MANO DE OBRA
| DESCRIPCION (CATEG) |  | CANTIDAD A | JORNAL/HR B | COSTO HORA C= A*B | RENDIMIENTO | COSTO D=C*R
| SUBTOTAL N | [5 empty] | 0
MATERIALES
| DESCRIPCION |  |  | UNIDAD | CANTIDAD A | UNITARIO B | COSTO C=A*B
1 | Tuberia de cobre de 1/4" USA |  |  | metros | 1 | 3.8 | 3.8 |  | 2.95
| SUBTOTAL O | [5 empty] | 3.8
TRANSPORTE
| DESCRIPCION |  |  | UNIDAD | CANTIDAD A | TARIFA B | COSTO C=A*B
19019 | TRANSPORTE DE MATERIAL |  |  | GLOBAL | 1 | 0.114 | 0.11
| SUBTOTAL P | [5 empty] | 0.11
|  |  | TOTAL COSTO DIRECTO (M+N+O+P) |  |  |  | 3.91
40002 |  |  | INDIRECTOS Y UTILIDADES % |  |  | 0% | 0
40003 |  |  | OTROS INDIRECTOS % |  |  | 0% | 0
|  |  | COSTO TOTAL DEL RUBRO |  |  |  | 3.91
|  |  | VALOR OFERTADO |  |  |  | 3.91
| NOMBRE DEL PROPONENTE: |  | ESPOL |  |  |  | FORM. #3 |  |  |  | 2 | Tuberia de cobre 1/2 | metros | 9.27
| OBRA: | 0 |  |  |  | HOJA |  | de
0
ANALISIS DE PRECIOS UNITARIOS
2 | RUBRO | 4.1.2.16 |  |  |  | UNIDAD: | metros
| DETALLE | Tuberia de cobre 1/2
EQUIPOS
| DESCRIPCION |  | CANTIDAD A | TARIFA B | COSTO HORA C= A*B | RENDIMIENTO | COSTO D=C*R
| SUBTOTAL M | [5 empty] | 0
MANO DE OBRA
| DESCRIPCION (CATEG) |  | CANTIDAD A | JORNAL/HR B | COSTO HORA C= A*B | RENDIMIENTO | COSTO D=C*R
| SUBTOTAL N | [5 empty] | 0
MATERIALES
| DESCRIPCION |  |  | UNIDAD | CANTIDAD A | UNITARIO B | COSTO C=A*B
1 | Tuberia de cobre 1/2 |  |  | metros | 1 | 9 | 9 |  | 23.9
| SUBTOTAL O | [5 empty] | 9
TRANSPORTE
| DESCRIPCION |  |  | UNIDAD | CANTIDAD A | TARIFA B | COSTO C=A*B
19019 | TRANSPORTE DE MATERIAL |  |  | GLOBAL | 1 | 0.27 | 0.27
| SUBTOTAL P | [5 empty] | 0.27
|  |  | TOTAL COSTO DIRECTO (M+N+O+P) |  |  |  | 9.27
40002 |  |  | INDIRECTOS Y UTILIDADES % |  |  | 0% | 0
40003 |  |  | OTROS INDIRECTOS % |  |  | 0% | 0
|  |  | COSTO TOTAL DEL RUBRO |  |  |  | 9.27
|  |  | VALOR OFERTADO |  |  |  | 9.27
| NOMBRE DEL PROPONENTE: |  | ESPOL |  |  |  | FORM. #3 |  |  |  | 2 | Tuberia de cobre 3/4 | metros | 16.48
| OBRA: | 0 |  |  |  | HOJA |  | de
0
ANALISIS DE PRECIOS UNITARIOS
2 | RUBRO | 4.1.2.17 |  |  |  | UNIDAD: | metros
| DETALLE | Tuberia de cobre 3/4
EQUIPOS
| DESCRIPCION |  | CANTIDAD A | TARIFA B | COSTO HORA C= A*B | RENDIMIENTO | COSTO D=C*R
| SUBTOTAL M | [5 empty] | 0
MANO DE OBRA
| DESCRIPCION (CATEG) |  | CANTIDAD A | JORNAL/HR B | COSTO HORA C= A*B | RENDIMIENTO | COSTO D=C*R
| SUBTOTAL N | [5 empty] | 0
MATERIALES
| DESCRIPCION |  |  | UNIDAD | CANTIDAD A | UNITARIO B | COSTO C=A*B
1 | Tuberia de cobre 3/4 |  |  | metros | 1 | 16 | 16 |  | 13.59
| SUBTOTAL O | [5 empty] | 16
TRANSPORTE
| DESCRIPCION |  |  | UNIDAD | CANTIDAD A | TARIFA B | COSTO C=A*B
19019 | TRANSPORTE DE MATERIAL |  |  | GLOBAL | 1 | 0.48 | 0.48
| SUBTOTAL P | [5 empty] | 0.48
|  |  | TOTAL COSTO DIRECTO (M+N+O+P) |  |  |  | 16.48
40002 |  |  | INDIRECTOS Y UTILIDADES % |  |  | 0% | 0
40003 |  |  | OTROS INDIRECTOS % |  |  | 0% | 0
|  |  | COSTO TOTAL DEL RUBRO |  |  |  | 16.48
|  |  | VALOR OFERTADO |  |  |  | 16.48
| NOMBRE DEL PROPONENTE: |  | ESPOL |  |  |  | FORM. #3 |  |  |  | 2 | Tuberia de cobre 3/8 | metros | 6.39
| OBRA: | 0 |  |  |  | HOJA |  | de
0
ANALISIS DE PRECIOS UNITARIOS
2 | RUBRO | 4.1.2.18 |  |  |  | UNIDAD: | metros
| DETALLE | Tuberia de cobre 3/8
EQUIPOS
| DESCRIPCION |  | CANTIDAD A | TARIFA B | COSTO HORA C= A*B | RENDIMIENTO | COSTO D=C*R
| SUBTOTAL M | [5 empty] | 0
MANO DE OBRA
| DESCRIPCION (CATEG) |  | CANTIDAD A | JORNAL/HR B | COSTO HORA C= A*B | RENDIMIENTO | COSTO D=C*R
| SUBTOTAL N | [5 empty] | 0
MATERIALES
| DESCRIPCION |  |  | UNIDAD | CANTIDAD A | UNITARIO B | COSTO C=A*B
1 | Tuberia de cobre de 3/8" |  |  | metros | 1 | 6.2 | 6.2 |  | 6.2
| SUBTOTAL O | [5 empty] | 6.2
TRANSPORTE
| DESCRIPCION |  |  | UNIDAD | CANTIDAD A | TARIFA B | COSTO C=A*B
19019 | TRANSPORTE DE MATERIAL |  |  | GLOBAL | 1 | 0.186 | 0.19
| SUBTOTAL P | [5 empty] | 0.19
|  |  | TOTAL COSTO DIRECTO (M+N+O+P) |  |  |  | 6.39
40002 |  |  | INDIRECTOS Y UTILIDADES % |  |  | 0% | 0
40003 |  |  | OTROS INDIRECTOS % |  |  | 0% | 0
|  |  | COSTO TOTAL DEL RUBRO |  |  |  | 6.39
|  |  | VALOR OFERTADO |  |  |  | 6.39
| NOMBRE DEL PROPONENTE: |  | ESPOL |  |  |  | FORM. #3 |  |  |  | 2 | Tuberia de cobre 7/8 | metros | 24.72
| OBRA: | 0 |  |  |  | HOJA |  | de
0
ANALISIS DE PRECIOS UNITARIOS
2 | RUBRO | 4.1.2.19 |  |  |  | UNIDAD: | metros
| DETALLE | Tuberia de cobre 7/8
EQUIPOS
| DESCRIPCION |  | CANTIDAD A | TARIFA B | COSTO HORA C= A*B | RENDIMIENTO | COSTO D=C*R
| SUBTOTAL M | [5 empty] | 0
MANO DE OBRA
| DESCRIPCION (CATEG) |  | CANTIDAD A | JORNAL/HR B | COSTO HORA C= A*B | RENDIMIENTO | COSTO D=C*R
| SUBTOTAL N | [5 empty] | 0
MATERIALES
| DESCRIPCION |  |  | UNIDAD | CANTIDAD A | UNITARIO B | COSTO C=A*B
1 | Tuberia de cobre 7/8 |  |  | metros | 1 | 24 | 24 |  | 7.85
| SUBTOTAL O | [5 empty] | 24
TRANSPORTE
| DESCRIPCION |  |  | UNIDAD | CANTIDAD A | TARIFA B | COSTO C=A*B
19019 | TRANSPORTE DE MATERIAL |  |  | GLOBAL | 1 | 0.72 | 0.72
| SUBTOTAL P | [5 empty] | 0.72
|  |  | TOTAL COSTO DIRECTO (M+N+O+P) |  |  |  | 24.72
40002 |  |  | INDIRECTOS Y UTILIDADES % |  |  | 0% | 0
40003 |  |  | OTROS INDIRECTOS % |  |  | 0% | 0
|  |  | COSTO TOTAL DEL RUBRO |  |  |  | 24.72
|  |  | VALOR OFERTADO |  |  |  | 24.72
| NOMBRE DEL PROPONENTE: |  | ESPOL |  |  |  | FORM. #3 |  |  |  | 2 | Tuberia de cobre 1 3/8 | metros | 23.69
| OBRA: | 0 |  |  |  | HOJA |  | de
0
ANALISIS DE PRECIOS UNITARIOS
2 | RUBRO | 4.1.2.20 |  |  |  | UNIDAD: | metros
| DETALLE | Tuberia de cobre 1 3/8
EQUIPOS
| DESCRIPCION |  | CANTIDAD A | TARIFA B | COSTO HORA C= A*B | RENDIMIENTO | COSTO D=C*R
| SUBTOTAL M | [5 empty] | 0
MANO DE OBRA
| DESCRIPCION (CATEG) |  | CANTIDAD A | JORNAL/HR B | COSTO HORA C= A*B | RENDIMIENTO | COSTO D=C*R
| SUBTOTAL N | [5 empty] | 0
MATERIALES
| DESCRIPCION |  |  | UNIDAD | CANTIDAD A | UNITARIO B | COSTO C=A*B
1 | Tuberia de cobre 1 3/8 |  |  | metros | 1 | 23 | 23 |  | 7.85
| SUBTOTAL O | [5 empty] | 23
TRANSPORTE
| DESCRIPCION |  |  | UNIDAD | CANTIDAD A | TARIFA B | COSTO C=A*B
19019 | TRANSPORTE DE MATERIAL |  |  | GLOBAL | 1 | 0.69 | 0.69
| SUBTOTAL P | [5 empty] | 0.69
|  |  | TOTAL COSTO DIRECTO (M+N+O+P) |  |  |  | 23.69
40002 |  |  | INDIRECTOS Y UTILIDADES % |  |  | 0% | 0
40003 |  |  | OTROS INDIRECTOS % |  |  | 0% | 0
|  |  | COSTO TOTAL DEL RUBRO |  |  |  | 23.69
|  |  | VALOR OFERTADO |  |  |  | 23.69
| NOMBRE DEL PROPONENTE: |  | ESPOL |  |  |  | FORM. #3 |  |  |  | 2 | Aislante rubatex 3/4 | metros | 3.66
| OBRA: | 0 |  |  |  | HOJA |  | de
0
ANALISIS DE PRECIOS UNITARIOS
2 | RUBRO | 4.1.2.21 |  |  |  | UNIDAD: | metros
| DETALLE | Aislante rubatex 3/4
EQUIPOS
| DESCRIPCION |  | CANTIDAD A | TARIFA B | COSTO HORA C= A*B | RENDIMIENTO | COSTO D=C*R
| SUBTOTAL M | [5 empty] | 0
MANO DE OBRA
| DESCRIPCION (CATEG) |  | CANTIDAD A | JORNAL/HR B | COSTO HORA C= A*B | RENDIMIENTO | COSTO D=C*R
| SUBTOTAL N | [5 empty] | 0
MATERIALES
| DESCRIPCION |  |  | UNIDAD | CANTIDAD A | UNITARIO B | COSTO C=A*B
1 | Aislante rubatex 3/4 |  |  | metros | 1 | 3.55 | 3.55 |  | 4.05
| SUBTOTAL O | [5 empty] | 3.55
TRANSPORTE
| DESCRIPCION |  |  | UNIDAD | CANTIDAD A | TARIFA B | COSTO C=A*B
19019 | TRANSPORTE DE MATERIAL |  |  | GLOBAL | 1 | 0.1065 | 0.11
| SUBTOTAL P | [5 empty] | 0.11
|  |  | TOTAL COSTO DIRECTO (M+N+O+P) |  |  |  | 3.66
40002 |  |  | INDIRECTOS Y UTILIDADES % |  |  | 0% | 0
40003 |  |  | OTROS INDIRECTOS % |  |  | 0% | 0
|  |  | COSTO TOTAL DEL RUBRO |  |  |  | 3.66
|  |  | VALOR OFERTADO |  |  |  | 3.66
| NOMBRE DEL PROPONENTE: |  | ESPOL |  |  |  | FORM. #3 |  |  |  | 2 | Aislante rubatex 5/8 | metros | 3.97
| OBRA: | 0 |  |  |  | HOJA |  | de
0
ANALISIS DE PRECIOS UNITARIOS
2 | RUBRO | 4.1.2.22 |  |  |  | UNIDAD: | metros
| DETALLE | Aislante rubatex 5/8
EQUIPOS
| DESCRIPCION |  | CANTIDAD A | TARIFA B | COSTO HORA C= A*B | RENDIMIENTO | COSTO D=C*R
| SUBTOTAL M | [5 empty] | 0
MANO DE OBRA
| DESCRIPCION (CATEG) |  | CANTIDAD A | JORNAL/HR B | COSTO HORA C= A*B | RENDIMIENTO | COSTO D=C*R
| SUBTOTAL N | [5 empty] | 0
MATERIALES
| DESCRIPCION |  |  | UNIDAD | CANTIDAD A | UNITARIO B | COSTO C=A*B
1 | Aislante rubatex 5/8 |  |  | metros | 1 | 3.85 | 3.85 |  | 3.7
| SUBTOTAL O | [5 empty] | 3.85
TRANSPORTE
| DESCRIPCION |  |  | UNIDAD | CANTIDAD A | TARIFA B | COSTO C=A*B
19019 | TRANSPORTE DE MATERIAL |  |  | GLOBAL | 1 | 0.1155 | 0.12
| SUBTOTAL P | [5 empty] | 0.12
|  |  | TOTAL COSTO DIRECTO (M+N+O+P) |  |  |  | 3.97
40002 |  |  | INDIRECTOS Y UTILIDADES % |  |  | 0% | 0
40003 |  |  | OTROS INDIRECTOS % |  |  | 0% | 0
|  |  | COSTO TOTAL DEL RUBRO |  |  |  | 3.97
|  |  | VALOR OFERTADO |  |  |  | 3.97
| NOMBRE DEL PROPONENTE: |  | ESPOL |  |  |  | FORM. #3 |  |  |  | 2 | Aislante rubatex 7/8 | metros | 5.36
| OBRA: | 0 |  |  |  | HOJA |  | de
0
ANALISIS DE PRECIOS UNITARIOS
2 | RUBRO | 4.1.2.23 |  |  |  | UNIDAD: | metros
| DETALLE | Aislante rubatex 7/8
EQUIPOS
| DESCRIPCION |  | CANTIDAD A | TARIFA B | COSTO HORA C= A*B | RENDIMIENTO | COSTO D=C*R
| SUBTOTAL M | [5 empty] | 0
MANO DE OBRA
| DESCRIPCION (CATEG) |  | CANTIDAD A | JORNAL/HR B | COSTO HORA C= A*B | RENDIMIENTO | COSTO D=C*R
| SUBTOTAL N | [5 empty] | 0
MATERIALES
| DESCRIPCION |  |  | UNIDAD | CANTIDAD A | UNITARIO B | COSTO C=A*B
1 | Aislante rubatex 7/8 |  |  | metros | 1 | 5.2 | 5.2 |  | 4.05
| SUBTOTAL O | [5 empty] | 5.2
TRANSPORTE
| DESCRIPCION |  |  | UNIDAD | CANTIDAD A | TARIFA B | COSTO C=A*B
19019 | TRANSPORTE DE MATERIAL |  |  | GLOBAL | 1 | 0.156 | 0.16
| SUBTOTAL P | [5 empty] | 0.16
|  |  | TOTAL COSTO DIRECTO (M+N+O+P) |  |  |  | 5.36
40002 |  |  | INDIRECTOS Y UTILIDADES % |  |  | 0% | 0
40003 |  |  | OTROS INDIRECTOS % |  |  | 0% | 0
|  |  | COSTO TOTAL DEL RUBRO |  |  |  | 5.36
|  |  | VALOR OFERTADO |  |  |  | 5.36
| NOMBRE DEL PROPONENTE: |  | ESPOL |  |  |  | FORM. #3 |  |  |  | 2 | Aislante rubatex 1 3/8 | metros | 4.58
| OBRA: | 0 |  |  |  | HOJA |  | de
0
ANALISIS DE PRECIOS UNITARIOS
2 | RUBRO | 4.1.2.24 |  |  |  | UNIDAD: | metros
| DETALLE | Aislante rubatex 1 3/8
EQUIPOS
| DESCRIPCION |  | CANTIDAD A | TARIFA B | COSTO HORA C= A*B | RENDIMIENTO | COSTO D=C*R
| SUBTOTAL M | [5 empty] | 0
MANO DE OBRA
| DESCRIPCION (CATEG) |  | CANTIDAD A | JORNAL/HR B | COSTO HORA C= A*B | RENDIMIENTO | COSTO D=C*R
| SUBTOTAL N | [5 empty] | 0
MATERIALES
| DESCRIPCION |  |  | UNIDAD | CANTIDAD A | UNITARIO B | COSTO C=A*B
1 | Aislante rubatex 1 3/8 |  |  | metros | 1 | 4.45 | 4.45 |  | 4.05
| SUBTOTAL O | [5 empty] | 4.45
TRANSPORTE
| DESCRIPCION |  |  | UNIDAD | CANTIDAD A | TARIFA B | COSTO C=A*B
19019 | TRANSPORTE DE MATERIAL |  |  | GLOBAL | 1 | 0.1335 | 0.13
| SUBTOTAL P | [5 empty] | 0.13
|  |  | TOTAL COSTO DIRECTO (M+N+O+P) |  |  |  | 4.58
40002 |  |  | INDIRECTOS Y UTILIDADES % |  |  | 0% | 0
40003 |  |  | OTROS INDIRECTOS % |  |  | 0% | 0
|  |  | COSTO TOTAL DEL RUBRO |  |  |  | 4.58
|  |  | VALOR OFERTADO |  |  |  | 4.58
| NOMBRE DEL PROPONENTE: |  | ESPOL |  |  |  | FORM. #3 |  |  |  | 2 | Timer | unidad | 10.51
| OBRA: | 0 |  |  |  | HOJA |  | de
0
ANALISIS DE PRECIOS UNITARIOS
2 | RUBRO | 4.1.2.25 |  |  |  | UNIDAD: | unidad
| DETALLE | Timer
EQUIPOS
| DESCRIPCION |  | CANTIDAD A | TARIFA B | COSTO HORA C= A*B | RENDIMIENTO | COSTO D=C*R
| SUBTOTAL M | [5 empty] | 0
MANO DE OBRA
| DESCRIPCION (CATEG) |  | CANTIDAD A | JORNAL/HR B | COSTO HORA C= A*B | RENDIMIENTO | COSTO D=C*R
| SUBTOTAL N | [5 empty] | 0
MATERIALES
| DESCRIPCION |  |  | UNIDAD | CANTIDAD A | UNITARIO B | COSTO C=A*B
1 | Timer |  |  | unidad | 1 | 10.2 | 10.2 |  | 2.98
| SUBTOTAL O | [5 empty] | 10.2
TRANSPORTE
| DESCRIPCION |  |  | UNIDAD | CANTIDAD A | TARIFA B | COSTO C=A*B
19019 | TRANSPORTE DE MATERIAL |  |  | GLOBAL | 1 | 0.306 | 0.31
| SUBTOTAL P | [5 empty] | 0.31
|  |  | TOTAL COSTO DIRECTO (M+N+O+P) |  |  |  | 10.51
40002 |  |  | INDIRECTOS Y UTILIDADES % |  |  | 0% | 0
40003 |  |  | OTROS INDIRECTOS % |  |  | 0% | 0
|  |  | COSTO TOTAL DEL RUBRO |  |  |  | 10.51
|  |  | VALOR OFERTADO |  |  |  | 10.51
| NOMBRE DEL PROPONENTE: |  | ESPOL |  |  |  | FORM. #3 |  |  |  | 2 | Presotato de Alta | unidad | 17.51
| OBRA: | 0 |  |  |  | HOJA |  | de
0
ANALISIS DE PRECIOS UNITARIOS
2 | RUBRO | 4.1.2.26 |  |  |  | UNIDAD: | unidad
| DETALLE | Presotato de Alta
EQUIPOS
| DESCRIPCION |  | CANTIDAD A | TARIFA B | COSTO HORA C= A*B | RENDIMIENTO | COSTO D=C*R
| SUBTOTAL M | [5 empty] | 0
MANO DE OBRA
| DESCRIPCION (CATEG) |  | CANTIDAD A | JORNAL/HR B | COSTO HORA C= A*B | RENDIMIENTO | COSTO D=C*R
| SUBTOTAL N | [5 empty] | 0
MATERIALES
| DESCRIPCION |  |  | UNIDAD | CANTIDAD A | UNITARIO B | COSTO C=A*B
1 | Presotato de Alta |  |  | unidad | 1 | 17 | 17 |  | 2.98
| SUBTOTAL O | [5 empty] | 17
TRANSPORTE
| DESCRIPCION |  |  | UNIDAD | CANTIDAD A | TARIFA B | COSTO C=A*B
19019 | TRANSPORTE DE MATERIAL |  |  | GLOBAL | 1 | 0.51 | 0.51
| SUBTOTAL P | [5 empty] | 0.51
|  |  | TOTAL COSTO DIRECTO (M+N+O+P) |  |  |  | 17.51
40002 |  |  | INDIRECTOS Y UTILIDADES % |  |  | 0% | 0
40003 |  |  | OTROS INDIRECTOS % |  |  | 0% | 0
|  |  | COSTO TOTAL DEL RUBRO |  |  |  | 17.51
|  |  | VALOR OFERTADO |  |  |  | 17.51
| NOMBRE DEL PROPONENTE: |  | ESPOL |  |  |  | FORM. #3 |  |  |  | 2 | Presotato de Baja | unidad | 17.51
| OBRA: | 0 |  |  |  | HOJA |  | de
0
ANALISIS DE PRECIOS UNITARIOS
2 | RUBRO | 4.1.2.27 |  |  |  | UNIDAD: | unidad
| DETALLE | Presotato de Baja
EQUIPOS
| DESCRIPCION |  | CANTIDAD A | TARIFA B | COSTO HORA C= A*B | RENDIMIENTO | COSTO D=C*R
| SUBTOTAL M | [5 empty] | 0
MANO DE OBRA
| DESCRIPCION (CATEG) |  | CANTIDAD A | JORNAL/HR B | COSTO HORA C= A*B | RENDIMIENTO | COSTO D=C*R
| SUBTOTAL N | [5 empty] | 0
MATERIALES
| DESCRIPCION |  |  | UNIDAD | CANTIDAD A | UNITARIO B | COSTO C=A*B
1 | Presotato de Baja |  |  | unidad | 1 | 17 | 17 |  | 2.98
| SUBTOTAL O | [5 empty] | 17
TRANSPORTE
| DESCRIPCION |  |  | UNIDAD | CANTIDAD A | TARIFA B | COSTO C=A*B
19019 | TRANSPORTE DE MATERIAL |  |  | GLOBAL | 1 | 0.51 | 0.51
| SUBTOTAL P | [5 empty] | 0.51
|  |  | TOTAL COSTO DIRECTO (M+N+O+P) |  |  |  | 17.51
40002 |  |  | INDIRECTOS Y UTILIDADES % |  |  | 0% | 0
40003 |  |  | OTROS INDIRECTOS % |  |  | 0% | 0
|  |  | COSTO TOTAL DEL RUBRO |  |  |  | 17.51
|  |  | VALOR OFERTADO |  |  |  | 17.51
| NOMBRE DEL PROPONENTE: |  | ESPOL |  |  |  | FORM. #3 |  |  |  | 2 | Refrigerante R22 | libras | 3.93
| OBRA: | 0 |  |  |  | HOJA |  | de
0
ANALISIS DE PRECIOS UNITARIOS
2 | RUBRO | 4.1.2.28 |  |  |  | UNIDAD: | libras
| DETALLE | Refrigerante R22
EQUIPOS
| DESCRIPCION |  | CANTIDAD A | TARIFA B | COSTO HORA C= A*B | RENDIMIENTO | COSTO D=C*R
| SUBTOTAL M | [5 empty] | 0
MANO DE OBRA
| DESCRIPCION (CATEG) |  | CANTIDAD A | JORNAL/HR B | COSTO HORA C= A*B | RENDIMIENTO | COSTO D=C*R
| SUBTOTAL N | [5 empty] | 0
MATERIALES
| DESCRIPCION |  |  | UNIDAD | CANTIDAD A | UNITARIO B | COSTO C=A*B
1 | Refrigerante R22 |  |  | libra | 1 | 3.82 | 3.82 |  | 2.98
| SUBTOTAL O | [5 empty] | 3.82
TRANSPORTE
| DESCRIPCION |  |  | UNIDAD | CANTIDAD A | TARIFA B | COSTO C=A*B
19019 | TRANSPORTE DE MATERIAL |  |  | GLOBAL | 1 | 0.1146 | 0.11
| SUBTOTAL P | [5 empty] | 0.11
|  |  | TOTAL COSTO DIRECTO (M+N+O+P) |  |  |  | 3.93
40002 |  |  | INDIRECTOS Y UTILIDADES % |  |  | 0% | 0
40003 |  |  | OTROS INDIRECTOS % |  |  | 0% | 0
|  |  | COSTO TOTAL DEL RUBRO |  |  |  | 3.93
|  |  | VALOR OFERTADO |  |  |  | 3.93
| NOMBRE DEL PROPONENTE: |  | ESPOL |  |  |  | FORM. #3 |  |  |  | 2 | Filtro de 3/8 5 TON | unidad | 17.77
| OBRA: | 0 |  |  |  | HOJA |  | de
0
ANALISIS DE PRECIOS UNITARIOS
2 | RUBRO | 4.1.2.29 |  |  |  | UNIDAD: | unidad
| DETALLE | Filtro de 3/8 5 TON
EQUIPOS
| DESCRIPCION |  | CANTIDAD A | TARIFA B | COSTO HORA C= A*B | RENDIMIENTO | COSTO D=C*R
| SUBTOTAL M | [5 empty] | 0
MANO DE OBRA
| DESCRIPCION (CATEG) |  | CANTIDAD A | JORNAL/HR B | COSTO HORA C= A*B | RENDIMIENTO | COSTO D=C*R
| SUBTOTAL N | [5 empty] | 0
MATERIALES
| DESCRIPCION |  |  | UNIDAD | CANTIDAD A | UNITARIO B | COSTO C=A*B
1 | Filtro de 3/8 5 TON |  |  | u | 1 | 17.25 | 17.25 |  | 17.6
| SUBTOTAL O | [5 empty] | 17.25
TRANSPORTE
| DESCRIPCION |  |  | UNIDAD | CANTIDAD A | TARIFA B | COSTO C=A*B
19019 | TRANSPORTE DE MATERIAL |  |  | GLOBAL | 1 | 0.5175 | 0.52
| SUBTOTAL P | [5 empty] | 0.52
|  |  | TOTAL COSTO DIRECTO (M+N+O+P) |  |  |  | 17.77
40002 |  |  | INDIRECTOS Y UTILIDADES % |  |  | 0% | 0
40003 |  |  | OTROS INDIRECTOS % |  |  | 0% | 0
|  |  | COSTO TOTAL DEL RUBRO |  |  |  | 17.77
|  |  | VALOR OFERTADO |  |  |  | 17.77
| NOMBRE DEL PROPONENTE: |  | ESPOL |  |  |  | FORM. #3 |  |  |  | 2 | Filtro de 1/2 15 TON | unidad | 21.12
| OBRA: | 0 |  |  |  | HOJA |  | de
0
ANALISIS DE PRECIOS UNITARIOS
2 | RUBRO | 4.1.2.30 |  |  |  | UNIDAD: | unidad
| DETALLE | Filtro de 1/2 15 TON
EQUIPOS
| DESCRIPCION |  | CANTIDAD A | TARIFA B | COSTO HORA C= A*B | RENDIMIENTO | COSTO D=C*R
| SUBTOTAL M | [5 empty] | 0
MANO DE OBRA
| DESCRIPCION (CATEG) |  | CANTIDAD A | JORNAL/HR B | COSTO HORA C= A*B | RENDIMIENTO | COSTO D=C*R
| SUBTOTAL N | [5 empty] | 0
MATERIALES
| DESCRIPCION |  |  | UNIDAD | CANTIDAD A | UNITARIO B | COSTO C=A*B
1 | Filtro de 1/2 15 TON |  |  | u | 1 | 20.5 | 20.5 |  | 17.6
| SUBTOTAL O | [5 empty] | 20.5
TRANSPORTE
| DESCRIPCION |  |  | UNIDAD | CANTIDAD A | TARIFA B | COSTO C=A*B
19019 | TRANSPORTE DE MATERIAL |  |  | GLOBAL | 1 | 0.615 | 0.62
| SUBTOTAL P | [5 empty] | 0.62
|  |  | TOTAL COSTO DIRECTO (M+N+O+P) |  |  |  | 21.12
40002 |  |  | INDIRECTOS Y UTILIDADES % |  |  | 0% | 0
40003 |  |  | OTROS INDIRECTOS % |  |  | 0% | 0
|  |  | COSTO TOTAL DEL RUBRO |  |  |  | 21.12
|  |  | VALOR OFERTADO |  |  |  | 21.12
| NOMBRE DEL PROPONENTE: |  | ESPOL |  |  |  | FORM. #3 |  |  |  | 2 | Soldadura de plata al 5% | palillos | 3.04
| OBRA: | 0 |  |  |  | HOJA |  | de
0
ANALISIS DE PRECIOS UNITARIOS
2 | RUBRO | 4.1.2.31 |  |  |  | UNIDAD: | palillos
| DETALLE | Soldadura de plata al 5%
EQUIPOS
| DESCRIPCION |  | CANTIDAD A | TARIFA B | COSTO HORA C= A*B | RENDIMIENTO | COSTO D=C*R
| SUBTOTAL M | [5 empty] | 0
MANO DE OBRA
| DESCRIPCION (CATEG) |  | CANTIDAD A | JORNAL/HR B | COSTO HORA C= A*B | RENDIMIENTO | COSTO D=C*R
| SUBTOTAL N | [5 empty] | 0
MATERIALES
| DESCRIPCION |  |  | UNIDAD | CANTIDAD A | UNITARIO B | COSTO C=A*B
1 | Soldadura de plata al 5% |  |  | palillos | 1 | 2.95 | 2.95 |  | 2.98
| SUBTOTAL O | [5 empty] | 2.95
TRANSPORTE
| DESCRIPCION |  |  | UNIDAD | CANTIDAD A | TARIFA B | COSTO C=A*B
19019 | TRANSPORTE DE MATERIAL |  |  | GLOBAL | 1 | 0.0885 | 0.09
| SUBTOTAL P | [5 empty] | 0.09
|  |  | TOTAL COSTO DIRECTO (M+N+O+P) |  |  |  | 3.04
40002 |  |  | INDIRECTOS Y UTILIDADES % |  |  | 0% | 0
40003 |  |  | OTROS INDIRECTOS % |  |  | 0% | 0
|  |  | COSTO TOTAL DEL RUBRO |  |  |  | 3.04
|  |  | VALOR OFERTADO |  |  |  | 3.04
| NOMBRE DEL PROPONENTE: |  | ESPOL |  |  |  | FORM. #3 |  |  |  | 2 | Base metálica para unidad hasta 24,000 btuh | unidad | 36.05
| OBRA: | 0 |  |  |  | HOJA |  | de
0
ANALISIS DE PRECIOS UNITARIOS
2 | RUBRO | 4.1.2.32 |  |  |  | UNIDAD: | unidad
| DETALLE | Base metálica para unidad hasta 24,000 btuh
EQUIPOS
| DESCRIPCION |  | CANTIDAD A | TARIFA B | COSTO HORA C= A*B | RENDIMIENTO | COSTO D=C*R
| SUBTOTAL M | [5 empty] | 0
MANO DE OBRA
| DESCRIPCION (CATEG) |  | CANTIDAD A | JORNAL/HR B | COSTO HORA C= A*B | RENDIMIENTO | COSTO D=C*R
| SUBTOTAL N | [5 empty] | 0
MATERIALES
| DESCRIPCION |  |  | UNIDAD | CANTIDAD A | UNITARIO B | COSTO C=A*B
1 | Base metálica |  |  | u | 1 | 35 | 35 |  | 100.5
| SUBTOTAL O | [5 empty] | 35
TRANSPORTE
| DESCRIPCION |  |  | UNIDAD | CANTIDAD A | TARIFA B | COSTO C=A*B
19019 | TRANSPORTE DE MATERIAL |  |  | GLOBAL | 1 | 1.05 | 1.05
| SUBTOTAL P | [5 empty] | 1.05
|  |  | TOTAL COSTO DIRECTO (M+N+O+P) |  |  |  | 36.05
40002 |  |  | INDIRECTOS Y UTILIDADES % |  |  | 0% | 0
40003 |  |  | OTROS INDIRECTOS % |  |  | 0% | 0
|  |  | COSTO TOTAL DEL RUBRO |  |  |  | 36.05
|  |  | VALOR OFERTADO |  |  |  | 36.05
| NOMBRE DEL PROPONENTE: |  | ESPOL |  |  |  | FORM. #3 |  |  |  | 2 | Base metálica para unidad de 36,000 btuh hasta 60,000 btuh | unidad | 53.11
| OBRA: | 0 |  |  |  | HOJA |  | de
0
ANALISIS DE PRECIOS UNITARIOS
2 | RUBRO | 4.1.2.33 |  |  |  | UNIDAD: | unidad
| DETALLE | Base metálica para unidad de 36,000 btuh hasta 60,000 btuh
EQUIPOS
| DESCRIPCION |  | CANTIDAD A | TARIFA B | COSTO HORA C= A*B | RENDIMIENTO | COSTO D=C*R
19015 | HERRAMIENTA MENOR |  | 1 | 0.4911 | 0.49 | 1 | 0.49
19011 | SOLDADORA |  | 1 | 2.5 | 2.5 | 0.288 | 0.72
19023 | COMPRESOR Y PISTOLA |  | 1 | 1.875 | 1.88 | 0.288 | 0.54
| SUBTOTAL M | [5 empty] | 1.75
MANO DE OBRA
| DESCRIPCION (CATEG) |  | CANTIDAD A | JORNAL/HR B | COSTO HORA C= A*B | RENDIMIENTO | COSTO D=C*R
20006 | MAESTRO SOLDADOR |  | 1 | 3.02 | 3.02 | 1.152 | 3.48
20011 | AYUDANTE ESPECIALISTA |  | 2 | 2.79 | 5.58 | 1.152 | 6.43
20018 | PINTOR |  | 1 | 2.82 | 2.82 | 1.152 | 3.25 |  |  | 8.7
20011 | AYUDANTE ESPECIALISTA |  | 1 | 2.79 | 2.79 | 1.152 | 3.21 |  |  | 10.5
| SUBTOTAL N | [5 empty] | 16.37
MATERIALES
| DESCRIPCION |  |  | UNIDAD | CANTIDAD A | UNITARIO B | COSTO C=A*B
14002 | SOLDADURA aga 60/11 |  |  | KG | 0.8448 | 3.65 | 3.08
1004 | PERFILERIA METALICA |  |  | KG | 19.2 | 1.27 | 24.38
13001 | PINTURA PARA PROTECCION METALICA |  |  | GL | 0.1075 | 37.72 | 4.05
13002 | PINTURA PARA ACABADO METALICO |  |  | GL | 0.0538 | 38.52 | 2.07
13011 | DESOXIDANTE |  |  | GL | 0.0323 | 12 | 0.39
| SUBTOTAL O | [5 empty] | 33.97
TRANSPORTE
| DESCRIPCION |  |  | UNIDAD | CANTIDAD A | TARIFA B | COSTO C=A*B
19019 | TRANSPORTE DE MATERIAL |  |  | GLOBAL | 1 | 1.0191 | 1.02
| SUBTOTAL P | [5 empty] | 1.02
|  |  | TOTAL COSTO DIRECTO (M+N+O+P) |  |  |  | 53.11
40002 |  |  | INDIRECTOS Y UTILIDADES % |  |  | 0% | 0
40003 |  |  | OTROS INDIRECTOS % |  |  | 0% | 0
|  |  | COSTO TOTAL DEL RUBRO |  |  |  | 53.11
|  |  | VALOR OFERTADO |  |  |  | 53.11
| NOMBRE DEL PROPONENTE: |  | ESPOL |  |  |  | FORM. #3 |  |  |  | 2 | Base para unidad más de 60,000 btuh | unidad | 293.29
| OBRA: | 0 |  |  |  | HOJA |  | de
0
ANALISIS DE PRECIOS UNITARIOS
2 | RUBRO | 4.1.2.34 |  |  |  | UNIDAD: | unidad
| DETALLE | Base para unidad más de 60,000 btuh
EQUIPOS
| DESCRIPCION |  | CANTIDAD A | TARIFA B | COSTO HORA C= A*B | RENDIMIENTO | COSTO D=C*R
19015 | HERRAMIENTA MENOR |  | 1 | 2.7114 | 2.71 | 1 | 2.71
19011 | SOLDADORA |  | 1 | 2.5 | 2.5 | 1.59 | 3.98
19023 | COMPRESOR Y PISTOLA |  | 1 | 1.875 | 1.88 | 1.59 | 2.99
| SUBTOTAL M | [5 empty] | 9.68
MANO DE OBRA
| DESCRIPCION (CATEG) |  | CANTIDAD A | JORNAL/HR B | COSTO HORA C= A*B | RENDIMIENTO | COSTO D=C*R
20006 | MAESTRO SOLDADOR |  | 1 | 3.02 | 3.02 | 6.36 | 19.21
20011 | AYUDANTE ESPECIALISTA |  | 2 | 2.79 | 5.58 | 6.36 | 35.49
20018 | PINTOR |  | 1 | 2.82 | 2.82 | 6.36 | 17.94 |  |  | 8.7
20011 | AYUDANTE ESPECIALISTA |  | 1 | 2.79 | 2.79 | 6.36 | 17.74 |  |  | 10.5
| SUBTOTAL N | [5 empty] | 90.38
MATERIALES
| DESCRIPCION |  |  | UNIDAD | CANTIDAD A | UNITARIO B | COSTO C=A*B
14002 | SOLDADURA aga 60/11 |  |  | KG | 4.664 | 3.65 | 17.02
1004 | PERFILERIA METALICA |  |  | KG | 106 | 1.27 | 134.62
13001 | PINTURA PARA PROTECCION METALICA |  |  | GL | 0.5936 | 37.72 | 22.39
13002 | PINTURA PARA ACABADO METALICO |  |  | GL | 0.2968 | 38.52 | 11.43
13011 | DESOXIDANTE |  |  | GL | 0.1781 | 12 | 2.14
| SUBTOTAL O | [5 empty] | 187.6
TRANSPORTE
| DESCRIPCION |  |  | UNIDAD | CANTIDAD A | TARIFA B | COSTO C=A*B
19019 | TRANSPORTE DE MATERIAL |  |  | GLOBAL | 1 | 5.628 | 5.63
| SUBTOTAL P | [5 empty] | 5.63
|  |  | TOTAL COSTO DIRECTO (M+N+O+P) |  |  |  | 293.29
40002 |  |  | INDIRECTOS Y UTILIDADES % |  |  | 0% | 0
40003 |  |  | OTROS INDIRECTOS % |  |  | 0% | 0
|  |  | COSTO TOTAL DEL RUBRO |  |  |  | 293.29
|  |  | VALOR OFERTADO |  |  |  | 293.29
| NOMBRE DEL PROPONENTE: |  | ESPOL |  |  |  | FORM. #3 |  |  |  | 2 | Base metálica para unidad extractor | metros | 146.64
| OBRA: | 0 |  |  |  | HOJA |  | de
0
ANALISIS DE PRECIOS UNITARIOS
2 | RUBRO | 4.1.2.35 |  |  |  | UNIDAD: | metros
| DETALLE | Base metálica para unidad extractor
EQUIPOS
| DESCRIPCION |  | CANTIDAD A | TARIFA B | COSTO HORA C= A*B | RENDIMIENTO | COSTO D=C*R
19015 | HERRAMIENTA MENOR |  | 1 | 1.3554 | 1.36 | 1 | 1.36
19011 | SOLDADORA |  | 1 | 2.5 | 2.5 | 0.795 | 1.99
19023 | COMPRESOR Y PISTOLA |  | 1 | 1.875 | 1.88 | 0.795 | 1.49
| SUBTOTAL M | [5 empty] | 4.84
MANO DE OBRA
| DESCRIPCION (CATEG) |  | CANTIDAD A | JORNAL/HR B | COSTO HORA C= A*B | RENDIMIENTO | COSTO D=C*R
20006 | MAESTRO SOLDADOR |  | 1 | 3.02 | 3.02 | 3.18 | 9.6
20011 | AYUDANTE ESPECIALISTA |  | 2 | 2.79 | 5.58 | 3.18 | 17.74
20018 | PINTOR |  | 1 | 2.82 | 2.82 | 3.18 | 8.97 |  |  | 8.7
20011 | AYUDANTE ESPECIALISTA |  | 1 | 2.79 | 2.79 | 3.18 | 8.87 |  |  | 10.5
| SUBTOTAL N | [5 empty] | 45.18
MATERIALES
| DESCRIPCION |  |  | UNIDAD | CANTIDAD A | UNITARIO B | COSTO C=A*B
14002 | SOLDADURA aga 60/11 |  |  | KG | 2.332 | 3.65 | 8.51
1004 | PERFILERIA METALICA |  |  | KG | 53 | 1.27 | 67.31
13001 | PINTURA PARA PROTECCION METALICA |  |  | GL | 0.2968 | 37.72 | 11.2
13002 | PINTURA PARA ACABADO METALICO |  |  | GL | 0.1484 | 38.52 | 5.72
13011 | DESOXIDANTE |  |  | GL | 0.089 | 12 | 1.07
| SUBTOTAL O | [5 empty] | 93.81
TRANSPORTE
| DESCRIPCION |  |  | UNIDAD | CANTIDAD A | TARIFA B | COSTO C=A*B
19019 | TRANSPORTE DE MATERIAL |  |  | GLOBAL | 1 | 2.8143 | 2.81
| SUBTOTAL P | [5 empty] | 2.81
|  |  | TOTAL COSTO DIRECTO (M+N+O+P) |  |  |  | 146.64
40002 |  |  | INDIRECTOS Y UTILIDADES % |  |  | 0% | 0
40003 |  |  | OTROS INDIRECTOS % |  |  | 0% | 0
|  |  | COSTO TOTAL DEL RUBRO |  |  |  | 146.64
|  |  | VALOR OFERTADO |  |  |  | 146.64
| NOMBRE DEL PROPONENTE: |  | ESPOL |  |  |  | FORM. #3 |  |  |  | 2 | Drenaje corto para empate de equipo | unidad | 25.75
| OBRA: | 0 |  |  |  | HOJA |  | de
0
ANALISIS DE PRECIOS UNITARIOS
2 | RUBRO | 4.1.2.36 |  |  |  | UNIDAD: | unidad
| DETALLE | Drenaje corto para empate de equipo
EQUIPOS
| DESCRIPCION |  | CANTIDAD A | TARIFA B | COSTO HORA C= A*B | RENDIMIENTO | COSTO D=C*R
| SUBTOTAL M | [5 empty] | 0
MANO DE OBRA
| DESCRIPCION (CATEG) |  | CANTIDAD A | JORNAL/HR B | COSTO HORA C= A*B | RENDIMIENTO | COSTO D=C*R
| SUBTOTAL N | [5 empty] | 0
MATERIALES
| DESCRIPCION |  |  | UNIDAD | CANTIDAD A | UNITARIO B | COSTO C=A*B
1 | Drenaje equipos pequeños |  |  | u | 1 | 25 | 25 |  | 49
| SUBTOTAL O | [5 empty] | 25
TRANSPORTE
| DESCRIPCION |  |  | UNIDAD | CANTIDAD A | TARIFA B | COSTO C=A*B
19019 | TRANSPORTE DE MATERIAL |  |  | GLOBAL | 1 | 0.75 | 0.75
| SUBTOTAL P | [5 empty] | 0.75
|  |  | TOTAL COSTO DIRECTO (M+N+O+P) |  |  |  | 25.75
40002 |  |  | INDIRECTOS Y UTILIDADES % |  |  | 0% | 0
40003 |  |  | OTROS INDIRECTOS % |  |  | 0% | 0
|  |  | COSTO TOTAL DEL RUBRO |  |  |  | 25.75
|  |  | VALOR OFERTADO |  |  |  | 25.75
| NOMBRE DEL PROPONENTE: |  | ESPOL |  |  |  | FORM. #3 |  |  |  | 2 | Drenaje largo para empate de equipo | unidad | 51.5
| OBRA: | 0 |  |  |  | HOJA |  | de
0
ANALISIS DE PRECIOS UNITARIOS
2 | RUBRO | 4.1.2.37 |  |  |  | UNIDAD: | unidad
| DETALLE | Drenaje largo para empate de equipo
EQUIPOS
| DESCRIPCION |  | CANTIDAD A | TARIFA B | COSTO HORA C= A*B | RENDIMIENTO | COSTO D=C*R
| SUBTOTAL M | [5 empty] | 0
MANO DE OBRA
| DESCRIPCION (CATEG) |  | CANTIDAD A | JORNAL/HR B | COSTO HORA C= A*B | RENDIMIENTO | COSTO D=C*R
| SUBTOTAL N | [5 empty] | 0
MATERIALES
| DESCRIPCION |  |  | UNIDAD | CANTIDAD A | UNITARIO B | COSTO C=A*B
1 | Drenaje largo para empate de equipo |  |  | u | 1 | 50 | 50 |  | 49
| SUBTOTAL O | [5 empty] | 50
TRANSPORTE
| DESCRIPCION |  |  | UNIDAD | CANTIDAD A | TARIFA B | COSTO C=A*B
19019 | TRANSPORTE DE MATERIAL |  |  | GLOBAL | 1 | 1.5 | 1.5
| SUBTOTAL P | [5 empty] | 1.5
|  |  | TOTAL COSTO DIRECTO (M+N+O+P) |  |  |  | 51.5
40002 |  |  | INDIRECTOS Y UTILIDADES % |  |  | 0% | 0
40003 |  |  | OTROS INDIRECTOS % |  |  | 0% | 0
|  |  | COSTO TOTAL DEL RUBRO |  |  |  | 51.5
|  |  | VALOR OFERTADO |  |  |  | 51.5
| NOMBRE DEL PROPONENTE: |  | ESPOL |  |  |  | FORM. #3 |  |  |  | 2 | Soportería para ductos incluye: angulos, cadena y varilla roscada. | unidad | 6363.69
| OBRA: | 0 |  |  |  | HOJA |  | de
0
ANALISIS DE PRECIOS UNITARIOS
2 | RUBRO | 4.1.2.38 |  |  |  | UNIDAD: | unidad
| DETALLE | Soportería para ductos incluye: angulos, cadena y varilla roscada.
EQUIPOS
| DESCRIPCION |  | CANTIDAD A | TARIFA B | COSTO HORA C= A*B | RENDIMIENTO | COSTO D=C*R
19015 | HERRAMIENTA MENOR |  | 1 | 58.8294 | 58.83 | 1 | 58.83
19011 | SOLDADORA |  | 1 | 2.5 | 2.5 | 34.5 | 86.25
19023 | COMPRESOR Y PISTOLA |  | 1 | 1.875 | 1.88 | 34.5 | 64.86
| SUBTOTAL M | [5 empty] | 209.94
MANO DE OBRA
| DESCRIPCION (CATEG) |  | CANTIDAD A | JORNAL/HR B | COSTO HORA C= A*B | RENDIMIENTO | COSTO D=C*R
20006 | MAESTRO SOLDADOR |  | 1 | 3.02 | 3.02 | 138 | 416.76
20011 | AYUDANTE ESPECIALISTA |  | 2 | 2.79 | 5.58 | 138 | 770.04
20018 | PINTOR |  | 1 | 2.82 | 2.82 | 138 | 389.16 |  |  | 8.7
20011 | AYUDANTE ESPECIALISTA |  | 1 | 2.79 | 2.79 | 138 | 385.02 |  |  | 10.5
| SUBTOTAL N | [5 empty] | 1960.98
MATERIALES
| DESCRIPCION |  |  | UNIDAD | CANTIDAD A | UNITARIO B | COSTO C=A*B
14002 | SOLDADURA aga 60/11 |  |  | KG | 101.2 | 3.65 | 369.38
1004 | PERFILERIA METALICA |  |  | KG | 2300 | 1.27 | 2921
13001 | PINTURA PARA PROTECCION METALICA |  |  | GL | 12.88 | 37.72 | 485.83
13002 | PINTURA PARA ACABADO METALICO |  |  | GL | 6.44 | 38.52 | 248.07
13011 | DESOXIDANTE |  |  | GL | 3.864 | 12 | 46.37
| SUBTOTAL O | [5 empty] | 4070.65
TRANSPORTE
| DESCRIPCION |  |  | UNIDAD | CANTIDAD A | TARIFA B | COSTO C=A*B
19019 | TRANSPORTE DE MATERIAL |  |  | GLOBAL | 1 | 122.1195 | 122.12
| SUBTOTAL P | [5 empty] | 122.12
|  |  | TOTAL COSTO DIRECTO (M+N+O+P) |  |  |  | 6363.69
40002 |  |  | INDIRECTOS Y UTILIDADES % |  |  | 0% | 0
40003 |  |  | OTROS INDIRECTOS % |  |  | 0% | 0
|  |  | COSTO TOTAL DEL RUBRO |  |  |  | 6363.69
|  |  | VALOR OFERTADO |  |  |  | 6363.69

## 4.1.3
| NOMBRE DEL PROPONENTE: |  | ESPOL |  |  |  | FORM. #3 |  |  | 1 | Mano de obra por instalación unidad de hasta 24,000 btuh | unidad | 261.35
| OBRA: | 0 |  |  |  | HOJA |  | de
0
ANALISIS DE PRECIOS UNITARIOS
1 | RUBRO | 4.1.3.1 |  |  |  | UNIDAD: | unidad
| DETALLE | Mano de obra por instalación unidad de hasta 24,000 btuh
EQUIPOS
| DESCRIPCION |  | CANTIDAD A | TARIFA B | COSTO HORA C= A*B | RENDIMIENTO | COSTO D=C*R
19015 | HERRAMIENTA MENOR |  | 1 | 7.6122 | 7.61 | 1 | 7.61
| SUBTOTAL M | [5 empty] | 7.61
MANO DE OBRA
| DESCRIPCION (CATEG) |  | CANTIDAD A | JORNAL/HR B | COSTO HORA C= A*B | RENDIMIENTO | COSTO D=C*R
20019 | INSTALADOR |  | 2 | 2.82 | 5.64 | 30.1 | 169.76
20011 | AYUDANTE ESPECIALISTA |  | 1 | 2.79 | 2.79 | 30.1 | 83.98
| SUBTOTAL N | [5 empty] | 253.74
MATERIALES
| DESCRIPCION |  |  | UNIDAD | CANTIDAD A | UNITARIO B | COSTO C=A*B
| SUBTOTAL O | [5 empty] | 0
TRANSPORTE
| DESCRIPCION |  |  | UNIDAD | CANTIDAD A | TARIFA B | COSTO C=A*B
| SUBTOTAL P | [5 empty] | 0
|  |  | TOTAL COSTO DIRECTO (M+N+O+P) |  |  |  | 261.35
40002 |  |  | INDIRECTOS Y UTILIDADES % |  |  | 0% | 0
40003 |  |  | OTROS INDIRECTOS % |  |  | 0% | 0
|  |  | COSTO TOTAL DEL RUBRO |  |  |  | 261.35
|  |  | VALOR OFERTADO |  |  |  | 261.35 | 450 | 188.65
| NOMBRE DEL PROPONENTE: |  | ESPOL |  |  |  | FORM. #3 |  |  | 2 | Mano de obra por instalaciòn de unidad Split desde 36.000 btuh hasta 60.000 btuh | U | 314.33
| OBRA: | 0 |  |  |  | HOJA |  | de
0
ANALISIS DE PRECIOS UNITARIOS
2 | RUBRO | 4.1.3.2 |  |  |  | UNIDAD: | U
| DETALLE | Mano de obra por instalaciòn de unidad Split desde 36.000 btuh hasta 60.000 btuh
EQUIPOS
| DESCRIPCION |  | CANTIDAD A | TARIFA B | COSTO HORA C= A*B | RENDIMIENTO | COSTO D=C*R
19015 | HERRAMIENTA MENOR |  | 1 | 9.1551 | 9.16 | 1 | 9.16
| SUBTOTAL M | [5 empty] | 9.16
MANO DE OBRA
| DESCRIPCION (CATEG) |  | CANTIDAD A | JORNAL/HR B | COSTO HORA C= A*B | RENDIMIENTO | COSTO D=C*R
20019 | INSTALADOR |  | 2 | 2.82 | 5.64 | 36.2 | 204.17
20011 | AYUDANTE ESPECIALISTA |  | 1 | 2.79 | 2.79 | 36.2 | 101
| SUBTOTAL N | [5 empty] | 305.17
MATERIALES
| DESCRIPCION |  |  | UNIDAD | CANTIDAD A | UNITARIO B | COSTO C=A*B
| SUBTOTAL O | [5 empty] | 0
TRANSPORTE
| DESCRIPCION |  |  | UNIDAD | CANTIDAD A | TARIFA B | COSTO C=A*B
| SUBTOTAL P | [5 empty] | 0
|  |  | TOTAL COSTO DIRECTO (M+N+O+P) |  |  |  | 314.33
40002 |  |  | INDIRECTOS Y UTILIDADES % |  |  | 0% | 0
40003 |  |  | OTROS INDIRECTOS % |  |  | 0% | 0
|  |  | COSTO TOTAL DEL RUBRO |  |  |  | 314.33
|  |  | VALOR OFERTADO |  |  |  | 314.33
| NOMBRE DEL PROPONENTE: |  | ESPOL |  |  |  | FORM. #3 |  |  | 2 | Mano de obra por instalación unidad más de 90,000 btuh | unidad | 408.1
| OBRA: | 0 |  |  |  | HOJA |  | de
0
ANALISIS DE PRECIOS UNITARIOS
2 | RUBRO | 4.1.3.3 |  |  |  | UNIDAD: | unidad
| DETALLE | Mano de obra por instalación unidad más de 90,000 btuh
EQUIPOS
| DESCRIPCION |  | CANTIDAD A | TARIFA B | COSTO HORA C= A*B | RENDIMIENTO | COSTO D=C*R
19015 | HERRAMIENTA MENOR |  | 1 | 11.8863 | 11.89 | 1 | 11.89
| SUBTOTAL M | [5 empty] | 11.89
MANO DE OBRA
| DESCRIPCION (CATEG) |  | CANTIDAD A | JORNAL/HR B | COSTO HORA C= A*B | RENDIMIENTO | COSTO D=C*R
20019 | INSTALADOR |  | 2 | 2.82 | 5.64 | 47 | 265.08
20011 | AYUDANTE ESPECIALISTA |  | 1 | 2.79 | 2.79 | 47 | 131.13
| SUBTOTAL N | [5 empty] | 396.21
MATERIALES
| DESCRIPCION |  |  | UNIDAD | CANTIDAD A | UNITARIO B | COSTO C=A*B
| SUBTOTAL O | [5 empty] | 0
TRANSPORTE
| DESCRIPCION |  |  | UNIDAD | CANTIDAD A | TARIFA B | COSTO C=A*B
| SUBTOTAL P | [5 empty] | 0
|  |  | TOTAL COSTO DIRECTO (M+N+O+P) |  |  |  | 408.1
40002 |  |  | INDIRECTOS Y UTILIDADES % |  |  | 0% | 0
40003 |  |  | OTROS INDIRECTOS % |  |  | 0% | 0
|  |  | COSTO TOTAL DEL RUBRO |  |  |  | 408.1
|  |  | VALOR OFERTADO |  |  |  | 408.1
| NOMBRE DEL PROPONENTE: |  | ESPOL |  |  |  | FORM. #3 |  |  | 2 | Mano de Obra por Instalación de unidad extractor | unidad | 234.44
| OBRA: | 0 |  |  |  | HOJA |  | de
0
ANALISIS DE PRECIOS UNITARIOS
2 | RUBRO | 4.1.3.4 |  |  |  | UNIDAD: | unidad
| DETALLE | Mano de Obra por Instalación de unidad extractor
EQUIPOS
| DESCRIPCION |  | CANTIDAD A | TARIFA B | COSTO HORA C= A*B | RENDIMIENTO | COSTO D=C*R
19015 | HERRAMIENTA MENOR |  | 1 | 6.8283 | 6.83 | 1 | 6.83
| SUBTOTAL M | [5 empty] | 6.83
MANO DE OBRA
| DESCRIPCION (CATEG) |  | CANTIDAD A | JORNAL/HR B | COSTO HORA C= A*B | RENDIMIENTO | COSTO D=C*R
20019 | INSTALADOR |  | 2 | 2.82 | 5.64 | 27 | 152.28
20011 | AYUDANTE ESPECIALISTA |  | 1 | 2.79 | 2.79 | 27 | 75.33
| SUBTOTAL N | [5 empty] | 227.61
MATERIALES
| DESCRIPCION |  |  | UNIDAD | CANTIDAD A | UNITARIO B | COSTO C=A*B
| SUBTOTAL O | [5 empty] | 0
TRANSPORTE
| DESCRIPCION |  |  | UNIDAD | CANTIDAD A | TARIFA B | COSTO C=A*B
| SUBTOTAL P | [5 empty] | 0
|  |  | TOTAL COSTO DIRECTO (M+N+O+P) |  |  |  | 234.44
40002 |  |  | INDIRECTOS Y UTILIDADES % |  |  | 0% | 0
40003 |  |  | OTROS INDIRECTOS % |  |  | 0% | 0
|  |  | COSTO TOTAL DEL RUBRO |  |  |  | 234.44
|  |  | VALOR OFERTADO |  |  |  | 234.44

## 4.2
| NOMBRE DEL PROPONENTE: |  | ESCUELA SUPERIOR POLITECNICA DEL LITORAL
| OBRA: | EDIFICIO DE ADMISIONES Y AULAS DEL PREPOLTECNICO
ANALISIS DE PRECIOS UNITARIOS
| RUBRO: | 1 |  |  |  | UNIDAD: | m
| DETALLE: | ACOMETIDA EN MEDIA TENSION TRIFASICA SUBTERRANEA
EQUIPOS
| DESCRIPCION |  | CANTIDAD A | TARIFA B | COSTO HORA C= A*B | RENDIMIENTO | COSTO D=C*R
| HERRAMIENTAS MENORES |  | 1 | 2.5 | 2.5 | 0.16 | 0.4
| RETROEXCAVADORA |  | 1 | 27 | 27 | 0.12 | 3.24
| SUBTOTAL E | [5 empty] | 3.64
MANO DE OBRA
| DESCRIPCION (CATEG) |  | CANTIDAD A | JORNAL/HR B | COSTO HORA C= A*B | RENDIMIENTO | COSTO D=C*R
| MAESTRO ELECTRICISTA |  | 1 | 2.13 | 2.13 | 1.27 | 2.7
| ELECTRICISTA |  | 1 | 2.13 | 2.13 | 0.98 | 2.09
| AYUDANTE |  | 2 | 2.13 | 4.26 | 0.78 | 3.33
| SUBTOTAL O | [5 empty] | 8.12
MATERIALES
| DESCRIPCION |  |  | UNIDAD | CANTIDAD A | UNITARIO B | COSTO C=A*B
| TUBERIA RIGIDA 4" |  |  | u | 0.014 | 87.7 | 1.23
| CODO RIGIDO 4" |  |  | u | 0.005 | 66.53 | 0.33
| REVERSIBLE 4" |  |  | u | 0.005 | 21.8 | 0.11
| CAJA DE CEMENTO 80X80X80 cm |  |  | u | 0.018 | 310 | 5.58
| TUBO 110 mm PVC |  |  | m | 1 | 3.33 | 3.33
| CABLE 15 KV. # 2 COBRE |  |  | m | 3 | 7.1 | 21.3
| CABLE DESNUDO # 6 COBRE |  |  | m | 1 | 3.15 | 3.15
| PUNTAS EXTERIORES 15KV |  |  | u | 0.014 | 70 | 0.98
| CINTA CAUCHO |  |  | rollo | 0.012 | 5.95 | 0.07
| CINTA PLASTICA |  |  | rollo | 0.012 | 4.05 | 0.05
| CAJA INTERRUPTOR 15 KV.100 A. |  |  | u | 0.014 | 79 | 1.11
| PARARRAYOS 10 KV |  |  | u | 0.014 | 31 | 0.43
| CONECTOR INSERT |  |  | u | 0.014 | 64 | 0.9
| CONECTOR CODO |  |  | u | 0.014 | 76 | 1.06
| ARENA |  |  | m3 | 0.16 | 11.2 | 1.79
| CEMENTO |  |  | saco | 0.25 | 6.3 | 1.57
| SUBTOTAL M | [5 empty] | 42.99
TRANSPORTE
| DESCRIPCION |  |  | UNIDAD | CANTIDAD A | TARIFA B | COSTO C=A*B
| CAMIONETA |  |  | hr | 0.2 | 5 | 1
| SUBTOTAL T | [5 empty] | 1
[6 empty] | TOTAL COSTO DIRECTO (E+O+M+T) | 55.75
INDIRECTOS Y UTILIDADES %
OTROS INDIRECTOS %
COSTO TOTAL DEL RUBRO
VALOR OFERTADO
| NOMBRE DEL PROPONENTE: |  | ESCUELA SUPERIOR POLITECNICA DEL LITORAL
| OBRA: | EDIFICIO DE ADMISIONES Y AULAS DEL PREPOLTECNICO
ANALISIS DE PRECIOS UNITARIOS
| RUBRO: | 2 |  |  |  | UNIDAD: | u
| DETALLE: | ESTACION DE TRANSFORMACION PADMOUNTED 500KVA - 3F
EQUIPOS
| DESCRIPCION |  | CANTIDAD A | TARIFA B | COSTO HORA C= A*B | RENDIMIENTO | COSTO D=C*R
| HERRAMIENTAS MENORES |  | 1 | 2.5 | 2.5 | 3 | 7.5
| SUBTOTAL E | [5 empty] | 7.5
MANO DE OBRA
| DESCRIPCION (CATEG) |  | CANTIDAD A | JORNAL/HR B | COSTO HORA C= A*B | RENDIMIENTO | COSTO D=C*R
| MAESTRO ELECTRICISTA |  | 1 | 2.13 | 2.13 | 42.91 | 91.3983
| ELECTRICISTA |  | 1 | 2.13 | 2.13 | 29.7 | 63.261
| AYUDANTE |  | 2 | 2.13 | 4.26 | 12.11 | 51.58
| SUBTOTAL O | [5 empty] | 206.2393
MATERIALES
| DESCRIPCION |  |  | UNIDAD | CANTIDAD A | UNITARIO B | COSTO C=A*B
TRANSFORMADOR TRIFASICO DE
| 500KVA TIPO PADMOUNTED |  |  | u | 1 | 14367.13 | 14367.13
| CAJA BASE Y ACCESORIOS |  |  | u | 1 | 500 | 500
| SUBTOTAL M | [5 empty] | 14867.13
TRANSPORTE
| DESCRIPCION |  |  | UNIDAD | CANTIDAD A | TARIFA B | COSTO C=A*B
| CAMION |  |  | hr | 4 | 15 | 60
| SUBTOTAL T | [5 empty] | 60
[6 empty] | TOTAL COSTO DIRECTO (E+O+M+T) | 15140.8693
INDIRECTOS Y UTILIDADES %
OTROS INDIRECTOS %
COSTO TOTAL DEL RUBRO
VALOR OFERTADO
| NOMBRE DEL PROPONENTE: |  | ESCUELA SUPERIOR POLITECNICA DEL LITORAL
| OBRA: | EDIFICIO DE ADMISIONES Y AULAS DEL PREPOLTECNICO
ANALISIS DE PRECIOS UNITARIOS
| RUBRO: | 3 |  |  |  | UNIDAD: | m
| DETALLE: | ACOMETIDA EN BAJA TENSION
EQUIPOS
| DESCRIPCION |  | CANTIDAD A | TARIFA B | COSTO HORA C= A*B | RENDIMIENTO | COSTO D=C*R
| HERRAMIENTAS MENORES |  | 1 | 2.5 | 2.5 | 1.12 | 2.8
| SUBTOTAL E | [5 empty] | 2.8
MANO DE OBRA
| DESCRIPCION (CATEG) |  | CANTIDAD A | JORNAL/HR B | COSTO HORA C= A*B | RENDIMIENTO | COSTO D=C*R
| MAESTRO ELECTRICISTA |  | 1 | 2.13 | 2.13 | 3.17 | 6.7521
| ELECTRICISTA |  | 1 | 2.13 | 2.13 | 2.45 | 5.2185
| AYUDANTE |  | 2 | 2.13 | 4.26 | 1.95 | 8.307
| SUBTOTAL O | [5 empty] | 20.2776
MATERIALES
| DESCRIPCION |  |  | UNIDAD | CANTIDAD A | UNITARIO B | COSTO C=A*B
| CABLE # 500 MCM |  |  | m | 9 | 43.35 | 390.15
| TUBERIA PVC 110 mm |  |  | m | 1 | 4.4 | 4.4
| TERMINALES 500 MCM Y PERNOS |  |  | u | 0.3 | 1.91 | 0.573
| CODO PVC 110 mm |  |  | u | 0.1 | 20.4 | 2.04
| CABLE # 4/0 AWG |  |  | m | 3 | 16.57 | 49.71
| CABLE # 1/0 AWG DESNUDO |  |  | m | 3 | 7.65 | 22.95
| SUBTOTAL M | [5 empty] | 469.823
TRANSPORTE
| DESCRIPCION |  |  | UNIDAD | CANTIDAD A | TARIFA B | COSTO C=A*B
| CAMIONETA |  |  | hr | 0.2 | 5 | 1
| SUBTOTAL T | [5 empty] | 1
[6 empty] | TOTAL COSTO DIRECTO (E+O+M+T) | 493.9006
INDIRECTOS Y UTILIDADES %
OTROS INDIRECTOS %
COSTO TOTAL DEL RUBRO
VALOR OFERTADO
| NOMBRE DEL PROPONENTE: |  | ESCUELA SUPERIOR POLITECNICA DEL LITORAL
| OBRA: | EDIFICIO DE ADMISIONES Y AULAS DEL PREPOLTECNICO
ANALISIS DE PRECIOS UNITARIOS
| RUBRO: | 4 |  |  |  | UNIDAD: | u
| DETALLE: | TABLERO DE DISTRIBUCION GENERAL (TDG)
EQUIPOS
| DESCRIPCION |  | CANTIDAD A | TARIFA B | COSTO HORA C= A*B | RENDIMIENTO | COSTO D=C*R
| HERRAMIENTAS MENORES |  | 1 | 2.5 | 2.5 | 2 | 5
| SUBTOTAL E | [5 empty] | 5
MANO DE OBRA
| DESCRIPCION (CATEG) |  | CANTIDAD A | JORNAL/HR B | COSTO HORA C= A*B | RENDIMIENTO | COSTO D=C*R
| MAESTRO ELECTRICISTA |  | 1 | 2.13 | 2.13 | 51.6 | 109.908
| ELECTRICISTA |  | 1 | 2.13 | 2.13 | 32.86 | 69.9918
| AYUDANTE |  | 1 | 2.13 | 2.13 | 23.48 | 50.0124
| SUBTOTAL O | [5 empty] | 229.9122
MATERIALES
| DESCRIPCION |  |  | UNIDAD | CANTIDAD A | UNITARIO B | COSTO C=A*B
| GABINETE METALICO 200x180x60 cm CON LOS SIGUIENTES ELEMENTOS: |  |  | u | 1 |  | 10652.7
| BREAKER 3P-2000A - REGULABLE |  |  | u | 1
| BARRAS DE COBRE 2500A - 3F |  |  | juego | 1
| BREAKER 3P-1000A - REGULABLE |  |  | u | 1
| BREAKER 3P-150A |  |  | u | 2
| BREAKER 3P-125A |  |  | u | 2
| BREAKER 3P-100A |  |  | u | 1
| BREAKER 3P-70A |  |  | u | 4
| BREAKER 3P-60A |  |  | u | 1
| BREAKER 3P-40A |  |  | u | 1
| VOLTIMETRO, AMPERIMENTO, SELECTORES |  |  | u | 1
| TRANSFORMADORES DE CORRIENTE |  |  | u | 3
| BARRA AISLADA NEUTRO 400A, BARRA PARA |  |  | juego | 1
TIERRA 500A
CABLEADO Y VARIOS
| BREAKERS 2P-40A |  |  | u | 1
| BASE DE HORMIGON |  |  | u | 1 | 380 | 380
| SUBTOTAL M | [5 empty] | 11032.7
TRANSPORTE
| DESCRIPCION |  |  | UNIDAD | CANTIDAD A | TARIFA B | COSTO C=A*B
| CAMIONETA |  |  | hr | 3 | 5 | 15
| SUBTOTAL T | [5 empty] | 15
[6 empty] | TOTAL COSTO DIRECTO (E+O+M+T) | 11282.6122
INDIRECTOS Y UTILIDADES %
OTROS INDIRECTOS %
COSTO TOTAL DEL RUBRO
VALOR OFERTADO
| NOMBRE DEL PROPONENTE: |  | ESCUELA SUPERIOR POLITECNICA DEL LITORAL
| OBRA: | EDIFICIO DE ADMISIONES Y AULAS DEL PREPOLTECNICO
ANALISIS DE PRECIOS UNITARIOS
| RUBRO: | 5 |  |  |  | UNIDAD: | u
| DETALLE: | TABLERO SISTEMA DE CLIMATIZACION CONDENSADORES (TAA-UC)
EQUIPOS
| DESCRIPCION |  | CANTIDAD A | TARIFA B | COSTO HORA C= A*B | RENDIMIENTO | COSTO D=C*R
| HERRAMIENTA MENOR |  | 1 | 2.5 | 2.5 | 1.5 | 3.75
| SUBTOTAL E | [5 empty] | 3.75
MANO DE OBRA
| DESCRIPCION (CATEG) |  | CANTIDAD A | JORNAL/HR B | COSTO HORA C= A*B | RENDIMIENTO | COSTO D=C*R
| MAESTRO ELECTRICISTA |  | 1 | 2.13 | 2.13 | 43.8 | 93.294
| ELECTRICISTA |  | 1 | 2.13 | 2.13 | 27.9 | 59.427
| AYUDANTE |  | 1 | 2.13 | 2.13 | 19.96 | 42.5148
| SUBTOTAL O | [5 empty] | 195.2358
MATERIALES
| DESCRIPCION |  |  | UNIDAD | CANTIDAD A | UNITARIO B | COSTO C=A*B
| BARRA DE COBRE 1000A-3F |  |  | juego | 1
| BARRA DE COBRE NEUTRO 400A |  |  | u | 1
| BARRA DE COBRE TIERRA 400A |  |  | u | 1
| TERMINALES |  |  | juego | 1
| GABINETE METALICO 200x120x60 cm |  |  | u | 1
| CON LOS SIGUIENTES ELEMENTOS: | [5 empty] | 3998.85
| BREAKERS 125A-3P |  |  | u | 3
| BREAKERS 80A-3P |  |  | u | 2
| BREAKERS 60A-3P |  |  | u | 16
| BREAKERS 50A-3P |  |  | u | 38
| BREAKERS 40A-3P |  |  | u | 1
| BREAKERS 20A-3P |  |  | u | 2
| BREAKERS 30A-3P |  |  | u | 2
| PLACAS DE IDENTIFICADION |  |  | juego | 1
| BASE DE MANPOSTERIA |  |  | u | 1 | 200 | 200
| SUBTOTAL M | [5 empty] | 4198.85
TRANSPORTE
| DESCRIPCION |  |  | UNIDAD | CANTIDAD A | TARIFA B | COSTO C=A*B
| CAMIONETA |  |  | hr | 2 | 5 | 10
| SUBTOTAL T | [5 empty] | 10
[6 empty] | TOTAL COSTO DIRECTO (E+O+M+T) | 4407.8358
INDIRECTOS Y UTILIDADES %
OTROS INDIRECTOS %
COSTO TOTAL DEL RUBRO
VALOR OFERTADO
| NOMBRE DEL PROPONENTE: |  | ESCUELA SUPERIOR POLITECNICA DEL LITORAL
| OBRA: | EDIFICIO DE ADMISIONES Y AULAS DEL PREPOLTECNICO
ANALISIS DE PRECIOS UNITARIOS
| RUBRO: | 6 |  |  |  | UNIDAD: | u
| DETALLE: | TABLERO SISTEMA DE CLIMATIZACION EVAPORADORES
EQUIPOS
| DESCRIPCION |  | CANTIDAD A | TARIFA B | COSTO HORA C= A*B | RENDIMIENTO | COSTO D=C*R
| HERRAMIENTA MENOR |  | 1 | 2.5 | 2.5 | 1.5 | 3.75
| SUBTOTAL E | [5 empty] | 3.75
MANO DE OBRA
| DESCRIPCION (CATEG) |  | CANTIDAD A | JORNAL/HR B | COSTO HORA C= A*B | RENDIMIENTO | COSTO D=C*R
| MAESTRO ELECTRICISTA |  | 1 | 2.13 | 2.13 | 27.35 | 58.25
| ELECTRICISTA |  | 1 | 2.13 | 2.13 | 18.73 | 39.8949
| AYUDANTE |  | 1 | 2.13 | 2.13 | 13.38 | 28.4994
| SUBTOTAL O | [5 empty] | 126.6443
MATERIALES
| DESCRIPCION |  |  | UNIDAD | CANTIDAD A | UNITARIO B | COSTO C=A*B
| GABINETE METALICO 194x110x40 cm |  |  | u | 1
| CON LOS SIGUIENTES ELEMENTOS: | [5 empty] | 2575.59
| BARRAS DE COBRE 3F-300A |  |  | juego | 1
| BARRAS DE COBRE 220A |  |  | u | 2
| BREAKERS 2P-15A |  |  | u | 55
| BREAKERS 2P-20A |  |  | u | 3
| PLACAS DE IDENTIFICACION |  |  | juego | 1
| BASE DE MANPOSTERIA |  |  | u | 1 |  | 150
| SUBTOTAL M | [5 empty] | 2725.59
TRANSPORTE
| DESCRIPCION |  |  | UNIDAD | CANTIDAD A | TARIFA B | COSTO C=A*B
| CAMIONETA |  |  | hr | 1.5 | 5 | 7.5
| SUBTOTAL T | [5 empty] | 7.5
[6 empty] | TOTAL COSTO DIRECTO (E+O+M+T) | 2863.4843
INDIRECTOS Y UTILIDADES %
OTROS INDIRECTOS %
COSTO TOTAL DEL RUBRO
VALOR OFERTADO
| NOMBRE DEL PROPONENTE: |  | ESCUELA SUPERIOR POLITECNICA DEL LITORAL
| OBRA: | EDIFICIO DE ADMISIONES Y AULAS DEL PREPOLTECNICO
ANALISIS DE PRECIOS UNITARIOS
| RUBRO: | 7 |  |  |  | UNIDAD: | u
| DETALLE: | TABLERO DE MEDICION
EQUIPOS
| DESCRIPCION |  | CANTIDAD A | TARIFA B | COSTO HORA C= A*B | RENDIMIENTO | COSTO D=C*R
| HERRAMIENTA MENOR |  | 1 | 2.5 | 2.5 | 0.6 | 1.5
| SUBTOTAL E | [5 empty] | 1.5
MANO DE OBRA
| DESCRIPCION (CATEG) |  | CANTIDAD A | JORNAL/HR B | COSTO HORA C= A*B | RENDIMIENTO | COSTO D=C*R
20001 | MAESTRO ELECTRICISTA |  | 1 | 3.02 | 3.02 | 4.46 | 13.46
20017 | ELECTRICISTA |  | 1 | 2.82 | 2.82 | 12 | 33.84
20011 | AYUDANTE |  | 1 | 2.79 | 2.79 | 12 | 33.48
| SUBTOTAL O | [5 empty] | 80.78 | 77.55
MATERIALES
| DESCRIPCION |  |  | UNIDAD | CANTIDAD A | UNITARIO B | COSTO C=A*B
| TABLERO METALICO |  |  | u | 1 | 60 | 60
| BASE SOCKET CLASE 200 3F |  |  | u | 1 | 65 | 65
| BARRAS DE COBRE |  |  | u | 1 | 25 | 25
| BREAKER DE 2 POLOS 70 A |  |  | u | 1 | 45 | 45
| SUBTOTAL M | [5 empty] | 195
TRANSPORTE
| DESCRIPCION |  |  | UNIDAD | CANTIDAD A | TARIFA B | COSTO C=A*B
| CAMIONETA |  |  | hr | 0.15 | 5 | 0.75
| SUBTOTAL T | [5 empty] | 0.75
[6 empty] | TOTAL COSTO DIRECTO (E+O+M+T) | 278.03
INDIRECTOS Y UTILIDADES %
OTROS INDIRECTOS %
COSTO TOTAL DEL RUBRO
VALOR OFERTADO
| NOMBRE DEL PROPONENTE: |  | ESCUELA SUPERIOR POLITECNICA DEL LITORAL
| OBRA: | EDIFICIO DE ADMISIONES Y AULAS DEL PREPOLTECNICO
ANALISIS DE PRECIOS UNITARIOS
| RUBRO: | 7 |  |  |  | UNIDAD: | u
| DETALLE: | PANEL DE BREAKER: PBA, PBT, P1, P2
EQUIPOS
| DESCRIPCION |  | CANTIDAD A | TARIFA B | COSTO HORA C= A*B | RENDIMIENTO | COSTO D=C*R
| HERRAMIENTA MENOR |  | 1 | 2.5 | 2.5 | 0.6 | 1.5
| SUBTOTAL E | [5 empty] | 1.5
MANO DE OBRA
| DESCRIPCION (CATEG) |  | CANTIDAD A | JORNAL/HR B | COSTO HORA C= A*B | RENDIMIENTO | COSTO D=C*R
1 | MAESTRO ELECTRICISTA |  | 1 | 2.95 | 2.95 | 4.56 | 13.44
1 | ELECTRICISTA |  | 1 | 2.81 | 2.81 | 12 | 33.72
1 | AYUDANTE |  | 1 | 2.79 | 2.79 | 12 | 33.48
| SUBTOTAL O | [5 empty] | 80.64
MATERIALES
| DESCRIPCION |  |  | UNIDAD | CANTIDAD A | UNITARIO B | COSTO C=A*B
| PANEL DISYUNTORES TRIFASICO |  |  | u | 1 | 135 | 135
| BREAKERS 20A-1P |  |  | u | 6 | 4.07 | 24.42
| BREAKERS 20A-2P |  |  | u | 4 | 8.38 | 33.52
| SUBTOTAL M | [5 empty] | 192.94
TRANSPORTE
| DESCRIPCION |  |  | UNIDAD | CANTIDAD A | TARIFA B | COSTO C=A*B
| CAMIONETA |  |  | hr | 0.15 | 5 | 0.75
| SUBTOTAL T | [5 empty] | 0.75
[6 empty] | TOTAL COSTO DIRECTO (E+O+M+T) | 275.83
INDIRECTOS Y UTILIDADES %
OTROS INDIRECTOS %
COSTO TOTAL DEL RUBRO
VALOR OFERTADO
| NOMBRE DEL PROPONENTE: |  | ESCUELA SUPERIOR POLITECNICA DEL LITORAL
| OBRA: | EDIFICIO DE ADMISIONES Y AULAS DEL PREPOLTECNICO
ANALISIS DE PRECIOS UNITARIOS
| RUBRO: | 8 |  |  |  | UNIDAD: | u
| DETALLE: | PANEL DE BREAKER: PBR, PCR, P1R, P2R
EQUIPOS
| DESCRIPCION |  | CANTIDAD A | TARIFA B | COSTO HORA C= A*B | RENDIMIENTO | COSTO D=C*R
| HERRAMIENTA MENOR |  | 1 | 2.5 | 2.5 | 0.5 | 1.25
| SUBTOTAL E | [5 empty] | 1.25
MANO DE OBRA
| DESCRIPCION (CATEG) |  | CANTIDAD A | JORNAL/HR B | COSTO HORA C= A*B | RENDIMIENTO | COSTO D=C*R
20001 | MAESTRO ELECTRICISTA |  | 1 | 3.02 | 3.02 | 5.94 | 17.95
20017 | ELECTRICISTA |  | 1 | 2.82 | 2.82 | 16 | 45.12
20011 | AYUDANTE |  | 1 | 2.79 | 2.79 | 16 | 44.64
| SUBTOTAL O | [5 empty] | 107.71 | 64.54
MATERIALES
| DESCRIPCION |  |  | UNIDAD | CANTIDAD A | UNITARIO B | COSTO C=A*B
| PANEL DISYUNTORES TRIFASICO |  |  | u | 1 | 135 | 135
| BREAKERS 20A-1P |  |  | u | 16 | 4.07 | 65.12
| BREAKERS 20A-2P |  |  | u | 4 | 8.38 | 33.52
| SUBTOTAL M | [5 empty] | 233.64
TRANSPORTE
| DESCRIPCION |  |  | UNIDAD | CANTIDAD A | TARIFA B | COSTO C=A*B
| CAMIONETA |  |  | hr | 0.1 | 5 | 0.5
| SUBTOTAL T | [5 empty] | 0.5
[6 empty] | TOTAL COSTO DIRECTO (E+O+M+T) | 343.1
INDIRECTOS Y UTILIDADES %
OTROS INDIRECTOS %
COSTO TOTAL DEL RUBRO
VALOR OFERTADO
| NOMBRE DEL PROPONENTE: |  | ESCUELA SUPERIOR POLITECNICA DEL LITORAL
| OBRA: | EDIFICIO DE ADMISIONES Y AULAS DEL PREPOLTECNICO
ANALISIS DE PRECIOS UNITARIOS
| RUBRO: | 9 |  |  |  | UNIDAD: | u
| DETALLE: | PANEL DE BREAKER PAE
EQUIPOS
| DESCRIPCION |  | CANTIDAD A | TARIFA B | COSTO HORA C= A*B | RENDIMIENTO | COSTO D=C*R
| HERRAMIENTA MENOR |  | 1 | 2.5 | 2.5 | 0.5 | 1.25
| SUBTOTAL E | [5 empty] | 1.25
MANO DE OBRA
| DESCRIPCION (CATEG) |  | CANTIDAD A | JORNAL/HR B | COSTO HORA C= A*B | RENDIMIENTO | COSTO D=C*R
20001 | MAESTRO ELECTRICISTA |  | 1 | 3.02 | 3.02 | 4.27 | 12.9
20017 | ELECTRICISTA |  | 1 | 2.82 | 2.82 | 11.5 | 32.43
20011 | AYUDANTE |  | 1 | 2.79 | 2.79 | 11.5 | 32.09
| SUBTOTAL O | [5 empty] | 77.42 | 67.23
MATERIALES
| DESCRIPCION |  |  | UNIDAD | CANTIDAD A | UNITARIO B | COSTO C=A*B
| PANEL DISYUNTORES 24 ESPACIOS TRIFASICO |  |  | u | 1 | 136.79 | 136.79
| BREAKER 30A-2P |  |  | u | 1 | 8.38 | 83.8
| SUBTOTAL M | [5 empty] | 220.59
TRANSPORTE
| DESCRIPCION |  |  | UNIDAD | CANTIDAD A | TARIFA B | COSTO C=A*B
| CAMIONETA |  |  | hr | 0.1 | 5 | 0.5
| SUBTOTAL T | [5 empty] | 0.5
[6 empty] | TOTAL COSTO DIRECTO (E+O+M+T) | 299.76
INDIRECTOS Y UTILIDADES %
OTROS INDIRECTOS %
COSTO TOTAL DEL RUBRO
VALOR OFERTADO
| NOMBRE DEL PROPONENTE: |  | ESCUELA SUPERIOR POLITECNICA DEL LITORAL
| OBRA: | EDIFICIO DE ADMISIONES Y AULAS DEL PREPOLTECNICO
ANALISIS DE PRECIOS UNITARIOS
| RUBRO: | 10 |  |  |  | UNIDAD: | u
| DETALLE: | TABLERO DE CONTROL ALUMBRADO
EQUIPOS
| DESCRIPCION |  | CANTIDAD A | TARIFA B | COSTO HORA C= A*B | RENDIMIENTO | COSTO D=C*R
| HERRAMIENTA MENOR |  | 1 | 2.5 | 2.5 | 0.5 | 1.25
| SUBTOTAL E | [5 empty] | 1.25
MANO DE OBRA
| DESCRIPCION (CATEG) |  | CANTIDAD A | JORNAL/HR B | COSTO HORA C= A*B | RENDIMIENTO | COSTO D=C*R
| MAESTRO ELECTRICISTA |  | 1 | 2.13 | 2.13 | 13.94 | 29.6922
| ELECTRICISTA |  | 1 | 2.13 | 2.13 | 9.54 | 20.3202
| AYUDANTE |  | 1 | 2.13 | 2.13 | 6.82 | 14.5266
| SUBTOTAL O | [5 empty] | 64.539
MATERIALES
| DESCRIPCION |  |  | UNIDAD | CANTIDAD A | UNITARIO B | COSTO C=A*B
GABINTE METALICO 40x40x20 cm
CON LOS SIGUIENTES ELEMENTOS:
| CONTACTORES DE 2P |  |  | u | 2
| DISYUNTORES DE PROYECCION |  |  | u | 1
| LUCES PILOTO |  |  | u | 4
| INTERRUPTOR |  |  | u | 4
| BARRERAS EXTRAIBLES |  |  | juego | 1
| SWITCH SELECTOR |  |  | u | 1
| PLACAS DE IDENTIFICACION |  |  | juego | 1
| SUBTOTAL M | [5 empty] | 526.75
TRANSPORTE
| DESCRIPCION |  |  | UNIDAD | CANTIDAD A | TARIFA B | COSTO C=A*B
| CAMIONETA |  |  | hr | 0.1 | 5 | 0.5
| SUBTOTAL T | [5 empty] | 0.5
[6 empty] | TOTAL COSTO DIRECTO (E+O+M+T) | 593.039
INDIRECTOS Y UTILIDADES %
OTROS INDIRECTOS %
COSTO TOTAL DEL RUBRO
VALOR OFERTADO
| NOMBRE DEL PROPONENTE: |  | ESCUELA SUPERIOR POLITECNICA DEL LITORAL
| OBRA: | EDIFICIO DE ADMISIONES Y AULAS DEL PREPOLTECNICO
ANALISIS DE PRECIOS UNITARIOS
| RUBRO: | 11 |  |  |  | UNIDAD: | u
| DETALLE: | CAJAS PARA ENCENDIDO ALUMBRADO
EQUIPOS
| DESCRIPCION |  | CANTIDAD A | TARIFA B | COSTO HORA C= A*B | RENDIMIENTO | COSTO D=C*R
| HERRAMIENTA MENOR |  | 1 | 2.5 | 2.5 | 0.3 | 0.75
| SUBTOTAL E | [5 empty] | 0.75
MANO DE OBRA
| DESCRIPCION (CATEG) |  | CANTIDAD A | JORNAL/HR B | COSTO HORA C= A*B | RENDIMIENTO | COSTO D=C*R
| MAESTRO ELECTRICISTA |  | 1 | 2.13 | 2.13 | 6.97 | 14.8461
| ELECTRICISTA |  | 1 | 2.13 | 2.13 | 4.77 | 10.1601
| AYUDANTE |  | 1 | 2.13 | 2.13 | 3.41 | 7.2633
| SUBTOTAL O | [5 empty] | 32.2695
MATERIALES
| DESCRIPCION |  |  | UNIDAD | CANTIDAD A | UNITARIO B | COSTO C=A*B
CAJA METALICA CON PUERTA
CON LOS SIGUIENTES ELEMENTOS:
| CONTACTOR |  |  | u | 1
| FOTOCELULA CON BASE |  |  | u | 1
| SUBTOTAL M | [5 empty] | 51.95
TRANSPORTE
| DESCRIPCION |  |  | UNIDAD | CANTIDAD A | TARIFA B | COSTO C=A*B
| CAMIONETA |  |  | hr | 0.05 | 5 | 0.25
| SUBTOTAL T | [5 empty] | 0.25
[6 empty] | TOTAL COSTO DIRECTO (E+O+M+T) | 85.2195
INDIRECTOS Y UTILIDADES %
OTROS INDIRECTOS %
COSTO TOTAL DEL RUBRO
VALOR OFERTADO
| NOMBRE DEL PROPONENTE: |  | ESCUELA SUPERIOR POLITECNICA DEL LITORAL
| OBRA: | EDIFICIO DE ADMISIONES Y AULAS DEL PREPOLTECNICO
ANALISIS DE PRECIOS UNITARIOS
| RUBRO: | 12 ( a ) |  |  |  | UNIDAD: | u
| DETALLE: | TABLERO DE CONMUTACION 15KVA
EQUIPOS
| DESCRIPCION |  | CANTIDAD A | TARIFA B | COSTO HORA C= A*B | RENDIMIENTO | COSTO D=C*R
| HERRAMIENTA MENOR |  | 1 | 2.5 | 2.5 | 0.15 | 0.375
| SUBTOTAL E | [5 empty] | 0.375
MANO DE OBRA
| DESCRIPCION (CATEG) |  | CANTIDAD A | JORNAL/HR B | COSTO HORA C= A*B | RENDIMIENTO | COSTO D=C*R
| MAESTRO ELECTRICISTA |  | 1 | 2.13 | 2.13 | 15.2 | 32.376
| ELECTRICISTA |  | 1 | 2.13 | 2.13 | 9.54 | 20.3202
| AYUDANTE |  | 1 | 2.13 | 2.13 | 6.82 | 14.5266
| SUBTOTAL O | [5 empty] | 67.2228
MATERIALES
| DESCRIPCION |  |  | UNIDAD | CANTIDAD A | UNITARIO B | COSTO C=A*B
GABINETE METALICO 50x40x20 cm
CON LOS SIGUIENTES ELEMENTOS:
| CONMUTADOR DE 3 POLOS - 63A |  |  | u | 1
| LUZ PILOTO (VERDE-ROJA) |  |  | u | 2
| BARRERAS 80A 4AWG |  |  | u | 9
| BARRAS AISLADAS 100A |  |  | u | 2
| SUBTOTAL M | [5 empty] | 407.5
TRANSPORTE
| DESCRIPCION |  |  | UNIDAD | CANTIDAD A | TARIFA B | COSTO C=A*B
| CAMIONETA |  |  | hr | 0.03 | 5 | 0.15
| SUBTOTAL T | [5 empty] | 0.15
[6 empty] | TOTAL COSTO DIRECTO (E+O+M+T) | 475.2478
INDIRECTOS Y UTILIDADES %
OTROS INDIRECTOS %
COSTO TOTAL DEL RUBRO
VALOR OFERTADO
| NOMBRE DEL PROPONENTE: |  | ESCUELA SUPERIOR POLITECNICA DEL LITORAL
| OBRA: | EDIFICIO DE ADMISIONES Y AULAS DEL PREPOLTECNICO
ANALISIS DE PRECIOS UNITARIOS
| RUBRO: | 12 ( b ) |  |  |  | UNIDAD: | u
| DETALLE: | TABLERO DE CONMUTACION 10KVA
EQUIPOS
| DESCRIPCION |  | CANTIDAD A | TARIFA B | COSTO HORA C= A*B | RENDIMIENTO | COSTO D=C*R
| HERRAMIENTA MENOR |  | 1 | 2.5 | 2.5 | 0.15 | 0.375
| SUBTOTAL E | [5 empty] | 0.375
MANO DE OBRA
| DESCRIPCION (CATEG) |  | CANTIDAD A | JORNAL/HR B | COSTO HORA C= A*B | RENDIMIENTO | COSTO D=C*R
| MAESTRO ELECTRICISTA |  | 1 | 2.13 | 2.13 | 15.2 | 32.376
| ELECTRICISTA |  | 1 | 2.13 | 2.13 | 9.54 | 20.3202
| AYUDANTE |  | 1 | 2.13 | 2.13 | 6.82 | 14.5266
| SUBTOTAL O | [5 empty] | 67.2228
MATERIALES
| DESCRIPCION |  |  | UNIDAD | CANTIDAD A | UNITARIO B | COSTO C=A*B
GABINETE METALICO 50x40x20 cm
CON LOS SIGUIENTES ELEMENTOS:
| CONMUTADOR DE 3 POLOS - 63A |  |  | u | 1
| LUZ PILOTO(VERDE-ROJA) LEB |  |  | u | 2
| BARRERAS 80A |  |  | u | 9
| BARRA AISLADA 100A |  |  | u | 1
| SUBTOTAL M | [5 empty] | 392.38
TRANSPORTE
| DESCRIPCION |  |  | UNIDAD | CANTIDAD A | TARIFA B | COSTO C=A*B
| CAMIONETA |  |  | hr | 0.03 | 5 | 0.15
| SUBTOTAL T | [5 empty] | 0.15
[6 empty] | TOTAL COSTO DIRECTO (E+O+M+T) | 460.1278
INDIRECTOS Y UTILIDADES %
OTROS INDIRECTOS %
COSTO TOTAL DEL RUBRO
VALOR OFERTADO
| NOMBRE DEL PROPONENTE: |  | ESCUELA SUPERIOR POLITECNICA DEL LITORAL
| OBRA: | EDIFICIO DE ADMISIONES Y AULAS DEL PREPOLTECNICO
ANALISIS DE PRECIOS UNITARIOS
| RUBRO: | 12 ( c ) |  |  |  | UNIDAD: | u
| DETALLE: | TABLERO DE CONMUTACION 5KVA
EQUIPOS
| DESCRIPCION |  | CANTIDAD A | TARIFA B | COSTO HORA C= A*B | RENDIMIENTO | COSTO D=C*R
| HERRAMIENTA MENOR |  | 1 | 2.5 | 2.5 | 0.15 | 0.375
| SUBTOTAL E | [5 empty] | 0.375
MANO DE OBRA
| DESCRIPCION (CATEG) |  | CANTIDAD A | JORNAL/HR B | COSTO HORA C= A*B | RENDIMIENTO | COSTO D=C*R
| MAESTRO ELECTRICISTA |  | 1 | 2.13 | 2.13 | 13.94 | 29.6922
| ELECTRICISTA |  | 1 | 2.13 | 2.13 | 9.54 | 20.3202
| AYUDANTE |  | 1 | 2.13 | 2.13 | 6.82 | 14.5266
| SUBTOTAL O | [5 empty] | 64.539
MATERIALES
| DESCRIPCION |  |  | UNIDAD | CANTIDAD A | UNITARIO B | COSTO C=A*B
GABINETE METALICO 50x40x20 cm
CON LOS SIGUIENTES ELEMENTOS:
| CONMUTADOR DE 3 POLOS - 25A |  |  | u | 1
| LUZ PILOTO(VERDE-ROJA) LEB |  |  | u | 2
| BARRERAS 50A #8AWG |  |  | u | 9
| BARRA AISLADA 100A |  |  | u | 1
| SUBTOTAL M | [5 empty] | 356.13
TRANSPORTE
| DESCRIPCION |  |  | UNIDAD | CANTIDAD A | TARIFA B | COSTO C=A*B
| CAMIONETA |  |  | hr | 0.03 | 5 | 0.15
| SUBTOTAL T | [5 empty] | 0.15
[6 empty] | TOTAL COSTO DIRECTO (E+O+M+T) | 421.194
INDIRECTOS Y UTILIDADES %
OTROS INDIRECTOS %
COSTO TOTAL DEL RUBRO
VALOR OFERTADO
| NOMBRE DEL PROPONENTE: |  | ESCUELA SUPERIOR POLITECNICA DEL LITORAL
| OBRA: | EDIFICIO DE ADMISIONES Y AULAS DEL PREPOLTECNICO
ANALISIS DE PRECIOS UNITARIOS
| RUBRO: | 13 |  |  |  | UNIDAD: | u
| DETALLE: | TABLERO DE CONMUTACION 50KVA
EQUIPOS
| DESCRIPCION |  | CANTIDAD A | TARIFA B | COSTO HORA C= A*B | RENDIMIENTO | COSTO D=C*R
| HERRAMIENTA MENOR |  | 1 | 2.5 | 2.5 | 0.4 | 1
| SUBTOTAL E | [5 empty] | 1
MANO DE OBRA
| DESCRIPCION (CATEG) |  | CANTIDAD A | JORNAL/HR B | COSTO HORA C= A*B | RENDIMIENTO | COSTO D=C*R
| MAESTRO ELECTRICISTA |  | 1 | 2.13 | 2.13 | 17.72 | 37.7436
| ELECTRICISTA |  | 1 | 2.13 | 2.13 | 12.13 | 25.8369
| AYUDANTE |  | 1 | 2.13 | 2.13 | 8.67 | 18.4671
| SUBTOTAL O | [5 empty] | 82.0476
MATERIALES
| DESCRIPCION |  |  | UNIDAD | CANTIDAD A | UNITARIO B | COSTO C=A*B
GABINETE METALICO 80x60x25 cm
CON LOS SIGUIENTES ELEMENTOS:
BREAKERS 160A-3P
| ENCLAVAMIENTO PARA 3 BREAKERS |  |  | u | 3
| LUZ PILOTO (VERDE-ROJO) LEB |  |  | u | 1
| BARRAS DE COBRE 3P-220A COR |  |  | u | 2
| TERMINALES |  |  | juego | 2
| BARRA AISLADA 220A |  |  | u | 1
| PLACAS DE IDENTIFICACION |  |  | juego | 1
| SUBTOTAL M | [5 empty] | 1057.32
TRANSPORTE
| DESCRIPCION |  |  | UNIDAD | CANTIDAD A | TARIFA B | COSTO C=A*B
| CAMIONETA |  |  | hr | 0.1 | 5 | 0.5
| SUBTOTAL T | [5 empty] | 0.5
[6 empty] | TOTAL COSTO DIRECTO (E+O+M+T) | 1140.8676
INDIRECTOS Y UTILIDADES %
OTROS INDIRECTOS %
COSTO TOTAL DEL RUBRO
VALOR OFERTADO
| NOMBRE DEL PROPONENTE: |  | ESCUELA SUPERIOR POLITECNICA DEL LITORAL
| OBRA: | EDIFICIO DE ADMISIONES Y AULAS DEL PREPOLTECNICO
ANALISIS DE PRECIOS UNITARIOS
| RUBRO: | 14 ( a ) |  |  |  | UNIDAD: | u
| DETALLE: | UPS - REGULADORES 60KVA - 3F
EQUIPOS
| DESCRIPCION |  | CANTIDAD A | TARIFA B | COSTO HORA C= A*B | RENDIMIENTO | COSTO D=C*R
| HERRAMIENTA MENOR |  | 1 | 2.5 | 2.5 | 1.5 | 3.75
| SUBTOTAL E | [5 empty] | 3.75
MANO DE OBRA
| DESCRIPCION (CATEG) |  | CANTIDAD A | JORNAL/HR B | COSTO HORA C= A*B | RENDIMIENTO | COSTO D=C*R
| MAESTRO ELECTRICISTA |  | 1 | 2.13 | 2.13 | 35.44 | 75.48
| ELECTRICISTA |  | 1 | 2.13 | 2.13 | 24.26 | 51.67
| AYUDANTE |  | 1 | 2.13 | 2.13 | 17.34 | 36.93
| SUBTOTAL O | [5 empty] | 164.08
MATERIALES
| DESCRIPCION |  |  | UNIDAD | CANTIDAD A | UNITARIO B | COSTO C=A*B
| TRUE ON LINE DOBLE CONVERSION |  |  | u | 1 | 26817.82 | 26817.82
CONTROL POR MICROPROCESADOR
60 KVA TRIFASICO
AUTONOMIA 10 mts - FULL CARGA
TRANSFERENCIA INSTANTANEA
BATERIAS SELLADAS, LIBRE MANTENIMIENTO
VOLTAJE ENTRADA 3x220/127 voltios - 3F+N
VOLTAJE SALIDA 3x220/127 voltios + -3% ONDA SENO PURA CONSTANTE
DISTORISION ARMONICA <3% THD
PROTECCIONES: FILTRO DE RUIDOS, SUBRECARGA Y CORTOCIRCUITO TRANSFORMADOR DE AISLAMIENTO
| SUBTOTAL M | [5 empty] | 26817.82
TRANSPORTE
| DESCRIPCION |  |  | UNIDAD | CANTIDAD A | TARIFA B | COSTO C=A*B
| CAMIONETA |  |  | hr | 2 | 5 | 10
| SUBTOTAL T | [5 empty] | 10
[6 empty] | TOTAL COSTO DIRECTO (E+O+M+T) | 26995.65
INDIRECTOS Y UTILIDADES %
OTROS INDIRECTOS %
COSTO TOTAL DEL RUBRO
VALOR OFERTADO
| NOMBRE DEL PROPONENTE: |  | ESCUELA SUPERIOR POLITECNICA DEL LITORAL
| OBRA: | EDIFICIO DE ADMISIONES Y AULAS DEL PREPOLTECNICO
ANALISIS DE PRECIOS UNITARIOS
| RUBRO: | 14 ( b ) |  |  |  | UNIDAD: | u
| DETALLE: | UPS - REGULADORES 20KVA - 3F
EQUIPOS
| DESCRIPCION |  | CANTIDAD A | TARIFA B | COSTO HORA C= A*B | RENDIMIENTO | COSTO D=C*R
| HERRAMIENTA MENOR |  | 1 | 2.5 | 2.5 | 1 | 2.5
| SUBTOTAL E | [5 empty] | 2.5
MANO DE OBRA
| DESCRIPCION (CATEG) |  | CANTIDAD A | JORNAL/HR B | COSTO HORA C= A*B | RENDIMIENTO | COSTO D=C*R
| MAESTRO ELECTRICISTA |  | 1 | 2.13 | 2.13 | 30.12 | 64.1556
| ELECTRICISTA |  | 1 | 2.13 | 2.13 | 20.62 | 43.9206
| AYUDANTE |  | 1 | 2.13 | 2.13 | 14.74 | 31.3962
| SUBTOTAL O | [5 empty] | 139.4724
MATERIALES
| DESCRIPCION |  |  | UNIDAD | CANTIDAD A | UNITARIO B | COSTO C=A*B
| TRUE ON LINE DOBLE CONVERSION |  |  | u | 1 | 14433.9 | 14433.9
CONTROL POR MICROPROCESADOR
20 KVA TRIFASICO
AUTONOMIA 10 mts - FULL CARGA
TRANSFERENCIA INSTANTANEA
BATERIAS SELLADAS, LIBRE MANTENIMIENTO
VOLTAJE ENTRADA 3x220/127 voltios - 3F+N
VOLTAJE SALIDA 3x220/127 voltios + -3% ONDA SENO PURA CONSTANTE
DISTORISION ARMONICA <3% THD
PROTECCIONES: FILTRO DE RUIDOS, SUBRECARGA Y CORTOCIRCUITO TRANSFORMADOR DE AISLAMIENTO
| SUBTOTAL M | [5 empty] | 14433.9
TRANSPORTE
| DESCRIPCION |  |  | UNIDAD | CANTIDAD A | TARIFA B | COSTO C=A*B
| CAMIONETA |  |  | hr | 1 | 5 | 5
| SUBTOTAL T | [5 empty] | 5
[6 empty] | TOTAL COSTO DIRECTO (E+O+M+T) | 14580.8724
INDIRECTOS Y UTILIDADES %
OTROS INDIRECTOS %
COSTO TOTAL DEL RUBRO
VALOR OFERTADO
| NOMBRE DEL PROPONENTE: |  | ESCUELA SUPERIOR POLITECNICA DEL LITORAL
| OBRA: | EDIFICIO DE ADMISIONES Y AULAS DEL PREPOLTECNICO
ANALISIS DE PRECIOS UNITARIOS
| RUBRO: | 14 ( c ) |  |  |  | UNIDAD: | u
| DETALLE: | UPS - REGULADORES 10KVA MONOFASICO
EQUIPOS
| DESCRIPCION |  | CANTIDAD A | TARIFA B | COSTO HORA C= A*B | RENDIMIENTO | COSTO D=C*R
| HERRAMIENTA MENOR |  | 1 | 2.5 | 2.5 | 0.8 | 2
| SUBTOTAL E | [5 empty] | 2
MANO DE OBRA
| DESCRIPCION (CATEG) |  | CANTIDAD A | JORNAL/HR B | COSTO HORA C= A*B | RENDIMIENTO | COSTO D=C*R
| MAESTRO ELECTRICISTA |  | 1 | 2.13 | 2.13 | 27.11 | 57.74
| ELECTRICISTA |  | 1 | 2.13 | 2.13 | 18.56 | 39.53
| AYUDANTE |  | 1 | 2.13 | 2.13 | 13.27 | 28.26
| SUBTOTAL O | [5 empty] | 125.53
MATERIALES
| DESCRIPCION |  |  | UNIDAD | CANTIDAD A | UNITARIO B | COSTO C=A*B
| TRUE ON LINE DOBLE CONVERSION |  |  | u | 1 | 7859.77 | 7859.77
CONTROL POR MICROPROCESADOR
10 KVA MONOFASICO
AUTONOMIA 10 mts - FULL CARGA
TRANSFERENCIA INSTANTANEA
BATERIAS SELLADAS, LIBRE MANTENIMIENTO
VOLTAJE ENTRADA 208-240 voltios
VOLTAJE SALIDA 208-240 voltios ONDA SENO PURA CONSTANTE
FACTOR DE POTENCIA ≥ 0,99 CON CONECTOR
DISTORISION ARMONICA <3% THD
PROTECCIONES: FILTRO DE RUIDOS, SUBRECARGA Y CORTOCIRCUITO TRANSFORMADOR DE AISLAMIENTO
| SUBTOTAL M | [5 empty] | 7859.77
TRANSPORTE
| DESCRIPCION |  |  | UNIDAD | CANTIDAD A | TARIFA B | COSTO C=A*B
| CAMIONETA |  |  | hr | 0.8 | 5 | 4
| SUBTOTAL T | [5 empty] | 4
[6 empty] | TOTAL COSTO DIRECTO (E+O+M+T) | 7991.3
INDIRECTOS Y UTILIDADES %
OTROS INDIRECTOS %
COSTO TOTAL DEL RUBRO
VALOR OFERTADO
| NOMBRE DEL PROPONENTE: |  | ESCUELA SUPERIOR POLITECNICA DEL LITORAL
| OBRA: | EDIFICIO DE ADMISIONES Y AULAS DEL PREPOLTECNICO
ANALISIS DE PRECIOS UNITARIOS
| RUBRO: | 14 ( d ) |  |  |  | UNIDAD: | u
| DETALLE: | UPS - REGULADORES 6KVA MONOFASICO
EQUIPOS
| DESCRIPCION |  | CANTIDAD A | TARIFA B | COSTO HORA C= A*B | RENDIMIENTO | COSTO D=C*R
| HERRAMIENTA MENOR |  | 1 | 2.5 | 2.5 | 0.8 | 2
| SUBTOTAL E | [5 empty] | 2
MANO DE OBRA
| DESCRIPCION (CATEG) |  | CANTIDAD A | JORNAL/HR B | COSTO HORA C= A*B | RENDIMIENTO | COSTO D=C*R
| MAESTRO ELECTRICISTA |  | 1 | 2.13 | 2.13 | 24.4 | 51.97
| ELECTRICISTA |  | 1 | 2.13 | 2.13 | 16.7 | 35.57
| AYUDANTE |  | 1 | 2.13 | 2.13 | 11.94 | 25.43
| SUBTOTAL O | [5 empty] | 112.97
MATERIALES
| DESCRIPCION |  |  | UNIDAD | CANTIDAD A | UNITARIO B | COSTO C=A*B
| TRUE ON LINE DOBLE CONVERSION |  |  | u | 1 | 5308.86 | 5308.86
CONTROL POR MICROPROCESADOR
6 KVA MONOFASICO
AUTONOMIA 8 minutos FULL CARGA
TRANSFERENCIA INSTANTANEA
BATERIAS SELLADAS, LIBRE MANTENIMIENTO
VOLTAJE ENTRADA 208-240 voltios
VOLTAJE SALIDA 208-240 voltios ONDA SENO PURA CONSTANTE
FACTOR DE POTENCIA
DISTORISION ARMONICA 2% THD
PROTECCIONES: FILTRO DE RUIDOS, SUBRECARGA Y CORTOCIRCUITO TRANSFORMADOR DE AISLAMIENTO
INCORPORA TRANSFORMADOR DE AISLAMIENTO
| SUBTOTAL M | [5 empty] | 5308.86
TRANSPORTE
| DESCRIPCION |  |  | UNIDAD | CANTIDAD A | TARIFA B | COSTO C=A*B
| CAMIONETA |  |  | hr | 0.8 | 5 | 4
| SUBTOTAL T | [5 empty] | 4
[6 empty] | TOTAL COSTO DIRECTO (E+O+M+T) | 5427.83
INDIRECTOS Y UTILIDADES %
OTROS INDIRECTOS %
COSTO TOTAL DEL RUBRO
VALOR OFERTADO
| NOMBRE DEL PROPONENTE: |  | ESCUELA SUPERIOR POLITECNICA DEL LITORAL
| OBRA: | EDIFICIO DE ADMISIONES Y AULAS DEL PREPOLTECNICO
ANALISIS DE PRECIOS UNITARIOS
| RUBRO: | 15 |  |  |  | UNIDAD: | u
| DETALLE: | ACOMETIDA A TABLERO TAA-UC
EQUIPOS
| DESCRIPCION |  | CANTIDAD A | TARIFA B | COSTO HORA C= A*B | RENDIMIENTO | COSTO D=C*R
| HERRAMIENTA MENOR |  | 1 | 2.5 | 2.5 | 4 | 10
| SUBTOTAL E | [5 empty] | 10
MANO DE OBRA
| DESCRIPCION (CATEG) |  | CANTIDAD A | JORNAL/HR B | COSTO HORA C= A*B | RENDIMIENTO | COSTO D=C*R
| MAESTRO ELECTRICISTA |  | 1 | 2.13 | 2.13 | 77.16 | 164.3508
| ELECTRICISTA |  | 1 | 2.13 | 2.13 | 51.72 | 110.1636
| AYUDANTE |  | 1 | 2.13 | 2.13 | 38.3 | 81.579
| SUBTOTAL O | [5 empty] | 356.0934
MATERIALES
| DESCRIPCION |  |  | UNIDAD | CANTIDAD A | UNITARIO B | COSTO C=A*B
| TUBERIA EMT 3" |  |  | u | 13 | 22 | 286
| UNION EMT 3" |  |  | u | 17 | 6 | 102
| CODO EMT 3" |  |  | u | 2 | 18 | 36
| CABLE # 500 MCM |  |  | m | 143 | 34 | 4862
| CABLE # 2/0 AWG |  |  | m | 48 | 8 | 384
| MATERIALES PEQUEÑOS |  |  | lote | 1 | 70 | 70
| SUBTOTAL M | [5 empty] | 5740
TRANSPORTE
| DESCRIPCION |  |  | UNIDAD | CANTIDAD A | TARIFA B | COSTO C=A*B
| CAMIONETA |  |  | hr | 4 | 5 | 20
| SUBTOTAL T | [5 empty] | 20
[6 empty] | TOTAL COSTO DIRECTO (E+O+M+T) | 6126.0934
INDIRECTOS Y UTILIDADES %
OTROS INDIRECTOS %
COSTO TOTAL DEL RUBRO
VALOR OFERTADO
| NOMBRE DEL PROPONENTE: |  | ESCUELA SUPERIOR POLITECNICA DEL LITORAL
| OBRA: | EDIFICIO DE ADMISIONES Y AULAS DEL PREPOLTECNICO
ANALISIS DE PRECIOS UNITARIOS
| RUBRO: | 16 |  |  |  | UNIDAD: | u
| DETALLE: | ACOMETIDA A TABLERO TAA-UE
EQUIPOS
| DESCRIPCION |  | CANTIDAD A | TARIFA B | COSTO HORA C= A*B | RENDIMIENTO | COSTO D=C*R
| HERRAMIENTA MENOR |  | 1 | 2.5 | 2.5 | 1 | 2.5
| SUBTOTAL E | [5 empty] | 2.5
MANO DE OBRA
| DESCRIPCION (CATEG) |  | CANTIDAD A | JORNAL/HR B | COSTO HORA C= A*B | RENDIMIENTO | COSTO D=C*R
| MAESTRO ELECTRICISTA |  | 1 | 2.13 | 2.13 | 26.14 | 55.6782
| ELECTRICISTA |  | 1 | 2.13 | 2.13 | 17.52 | 37.3176
| AYUDANTE |  | 1 | 2.13 | 2.13 | 12.96 | 27.6048
| SUBTOTAL O | [5 empty] | 120.6006
MATERIALES
| DESCRIPCION |  |  | UNIDAD | CANTIDAD A | UNITARIO B | COSTO C=A*B
| TUBERIA EMT 1/2" |  |  | u | 4 | 8.1 | 32.4
| UNION EMT 1/2" |  |  | u | 8 | 1.8 | 14.4
| CODO EMT 1/2" |  |  | u | 8 | 2.8 | 22.4
| CABLE # 2 AWG |  |  | m | 60 | 3.9 | 234
| CABLE # 6 AWG |  |  | m | 20 | 1 | 20
| SUBTOTAL M | [5 empty] | 323.2
TRANSPORTE
| DESCRIPCION |  |  | UNIDAD | CANTIDAD A | TARIFA B | COSTO C=A*B
| CAMIONETA |  |  | hr | 1 | 5 | 5
| SUBTOTAL T | [5 empty] | 5
[6 empty] | TOTAL COSTO DIRECTO (E+O+M+T) | 451.3006
INDIRECTOS Y UTILIDADES %
OTROS INDIRECTOS %
COSTO TOTAL DEL RUBRO
VALOR OFERTADO
| NOMBRE DEL PROPONENTE: |  | ESCUELA SUPERIOR POLITECNICA DEL LITORAL
| OBRA: | EDIFICIO DE ADMISIONES Y AULAS DEL PREPOLTECNICO
ANALISIS DE PRECIOS UNITARIOS
| RUBRO: | 17 ( a ) |  |  |  | UNIDAD: | u
| DETALLE: | ACOMETIDA A PANEL DE BREAKERS PBA
EQUIPOS
| DESCRIPCION |  | CANTIDAD A | TARIFA B | COSTO HORA C= A*B | RENDIMIENTO | COSTO D=C*R
| HERRAMIENTA MENOR |  | 1 | 2.5 | 2.5 | 1 | 2.5
| SUBTOTAL E | [5 empty] | 2.5
MANO DE OBRA
| DESCRIPCION (CATEG) |  | CANTIDAD A | JORNAL/HR B | COSTO HORA C= A*B | RENDIMIENTO | COSTO D=C*R
| MAESTRO ELECTRICISTA |  | 1 | 2.13 | 2.13 | 26.14 | 55.6782
| ELECTRICISTA |  | 1 | 2.13 | 2.13 | 17.52 | 37.3176
| AYUDANTE |  | 1 | 2.13 | 2.13 | 12.96 | 27.6048
| SUBTOTAL O | [5 empty] | 120.6006
MATERIALES
| DESCRIPCION |  |  | UNIDAD | CANTIDAD A | UNITARIO B | COSTO C=A*B
| TUBERIA EMT 1/2" |  |  | u | 4 | 8.1 | 32.4
| UNION EMT 1/2" |  |  | u | 8 | 1.8 | 14.4
| CODO EMT 1/2" |  |  | u | 8 | 2.8 | 22.4
| CABLE # 2 AWG |  |  | m | 60 | 3.9 | 234
| CABLE # 4 AWG |  |  | m | 20 | 2.13 | 42.6
| SUBTOTAL M | [5 empty] | 345.8
TRANSPORTE
| DESCRIPCION |  |  | UNIDAD | CANTIDAD A | TARIFA B | COSTO C=A*B
| CAMIONETA |  |  | hr | 1 | 5 | 5
| SUBTOTAL T | [5 empty] | 5
[6 empty] | TOTAL COSTO DIRECTO (E+O+M+T) | 473.9006
INDIRECTOS Y UTILIDADES %
OTROS INDIRECTOS %
COSTO TOTAL DEL RUBRO
VALOR OFERTADO
| NOMBRE DEL PROPONENTE: |  | ESCUELA SUPERIOR POLITECNICA DEL LITORAL
| OBRA: | EDIFICIO DE ADMISIONES Y AULAS DEL PREPOLTECNICO
ANALISIS DE PRECIOS UNITARIOS
| RUBRO: | 17 ( b ) |  |  |  | UNIDAD: | u
| DETALLE: | ACOMETIDA A PANEL DE BREAKERS PBT
EQUIPOS
| DESCRIPCION |  | CANTIDAD A | TARIFA B | COSTO HORA C= A*B | RENDIMIENTO | COSTO D=C*R
| HERRAMIENTA MENOR |  | 1 | 2.5 | 2.5 | 0.6 | 1.5
| SUBTOTAL E | [5 empty] | 1.5
MANO DE OBRA
| DESCRIPCION (CATEG) |  | CANTIDAD A | JORNAL/HR B | COSTO HORA C= A*B | RENDIMIENTO | COSTO D=C*R
| MAESTRO ELECTRICISTA |  | 1 | 2.13 | 2.13 | 11.19 | 23.83
| ELECTRICISTA |  | 1 | 2.13 | 2.13 | 8.35 | 17.78
| AYUDANTE |  | 1 | 2.13 | 2.13 | 5.97 | 12.72
| SUBTOTAL O | [5 empty] | 54.33
MATERIALES
| DESCRIPCION |  |  | UNIDAD | CANTIDAD A | UNITARIO B | COSTO C=A*B
| TUBERIA EMT 1 1/4" |  |  | u | 2 | 7 | 14
| UNION EMT 1 1/4" |  |  | u | 4 | 1.2 | 4.8
| CODO EMT 1 1/4" |  |  | u | 2 | 2.4 | 4.8
| CABLE # 6 AWG |  |  | m | 27 | 1.5 | 40.5
| CABLE # 8 AWG |  |  | m | 8 | 1 | 8
| SUBTOTAL M | [5 empty] | 72.1
TRANSPORTE
| DESCRIPCION |  |  | UNIDAD | CANTIDAD A | TARIFA B | COSTO C=A*B
| CAMIONETA |  |  | hr | 0.5 | 5 | 2.5
| SUBTOTAL T | [5 empty] | 2.5
[6 empty] | TOTAL COSTO DIRECTO (E+O+M+T) | 130.43
INDIRECTOS Y UTILIDADES %
OTROS INDIRECTOS %
COSTO TOTAL DEL RUBRO
VALOR OFERTADO
| NOMBRE DEL PROPONENTE: |  | ESCUELA SUPERIOR POLITECNICA DEL LITORAL
| OBRA: | EDIFICIO DE ADMISIONES Y AULAS DEL PREPOLTECNICO
ANALISIS DE PRECIOS UNITARIOS
| RUBRO: | 17 ( c ) |  |  |  | UNIDAD: | u
| DETALLE: | ACOMETIDA A PANEL DE BREAKERS P1
EQUIPOS
| DESCRIPCION |  | CANTIDAD A | TARIFA B | COSTO HORA C= A*B | RENDIMIENTO | COSTO D=C*R
| HERRAMIENTA MENOR |  | 1 | 2.5 | 2.5 | 0.6 | 1.5
| SUBTOTAL E | [5 empty] | 1.5
MANO DE OBRA
| DESCRIPCION (CATEG) |  | CANTIDAD A | JORNAL/HR B | COSTO HORA C= A*B | RENDIMIENTO | COSTO D=C*R
| MAESTRO ELECTRICISTA |  | 1 | 2.13 | 2.13 | 5.64 | 12.0132
| ELECTRICISTA |  | 1 | 2.13 | 2.13 | 4.18 | 8.9034
| AYUDANTE |  | 1 | 2.13 | 2.13 | 2.98 | 6.3474
| SUBTOTAL O | [5 empty] | 27.264
MATERIALES
| DESCRIPCION |  |  | UNIDAD | CANTIDAD A | UNITARIO B | COSTO C=A*B
| TUBERIA EMT 2" |  |  | u | 3 | 10.38 | 31.14
| UNION EMT 2" |  |  | u | 5 | 2.4 | 12
| CABLE # 1/0 AWG |  |  | m | 36 | 6.39 | 230.04
| CABLE # 4 AWG |  |  | m | 12 | 2.6 | 31.2
| SUBTOTAL M | [5 empty] | 304.38
TRANSPORTE
| DESCRIPCION |  |  | UNIDAD | CANTIDAD A | TARIFA B | COSTO C=A*B
| CAMIONETA |  |  | hr | 0.5 | 5 | 2.5
| SUBTOTAL T | [5 empty] | 2.5
[6 empty] | TOTAL COSTO DIRECTO (E+O+M+T) | 335.644
INDIRECTOS Y UTILIDADES %
OTROS INDIRECTOS %
COSTO TOTAL DEL RUBRO
VALOR OFERTADO
| NOMBRE DEL PROPONENTE: |  | ESCUELA SUPERIOR POLITECNICA DEL LITORAL
| OBRA: | EDIFICIO DE ADMISIONES Y AULAS DEL PREPOLTECNICO
ANALISIS DE PRECIOS UNITARIOS
| RUBRO: | 17 ( d ) |  |  |  | UNIDAD: | u
| DETALLE: | ACOMETIDA A PANEL DE BREAKERS P2
EQUIPOS
| DESCRIPCION |  | CANTIDAD A | TARIFA B | COSTO HORA C= A*B | RENDIMIENTO | COSTO D=C*R
| HERRAMIENTA MENOR |  | 1 | 2.5 | 2.5 | 0.6 | 1.5
| SUBTOTAL E | [5 empty] | 1.5
MANO DE OBRA
| DESCRIPCION (CATEG) |  | CANTIDAD A | JORNAL/HR B | COSTO HORA C= A*B | RENDIMIENTO | COSTO D=C*R
| MAESTRO ELECTRICISTA |  | 1 | 2.13 | 2.13 | 16.83 | 35.8479
| ELECTRICISTA |  | 1 | 2.13 | 2.13 | 11.52 | 24.5376
| AYUDANTE |  | 1 | 2.13 | 2.13 | 8.24 | 17.5512
| SUBTOTAL O | [5 empty] | 77.9367
MATERIALES
| DESCRIPCION |  |  | UNIDAD | CANTIDAD A | UNITARIO B | COSTO C=A*B
| TUBERIA EMT 1 1/4" |  |  | u | 4 | 7.29 | 29.16
| UNION EMT 1 1/4" |  |  | u | 6 | 1.2 | 7.2
| CABLE # 4 AWG |  |  | m | 51 | 2.5 | 127.5
| CABLE # 6 AWG |  |  | m | 17 | 1.5 | 25.5
| SUBTOTAL M | [5 empty] | 189.36
TRANSPORTE
| DESCRIPCION |  |  | UNIDAD | CANTIDAD A | TARIFA B | COSTO C=A*B
| CAMIONETA |  |  | hr | 0.5 | 5 | 2.5
| SUBTOTAL T | [5 empty] | 2.5
[6 empty] | TOTAL COSTO DIRECTO (E+O+M+T) | 271.2967
INDIRECTOS Y UTILIDADES %
OTROS INDIRECTOS %
COSTO TOTAL DEL RUBRO
VALOR OFERTADO
| NOMBRE DEL PROPONENTE: |  | ESCUELA SUPERIOR POLITECNICA DEL LITORAL
| OBRA: | EDIFICIO DE ADMISIONES Y AULAS DEL PREPOLTECNICO
ANALISIS DE PRECIOS UNITARIOS
| RUBRO: | 17 ( e ) |  |  |  | UNIDAD: | u
| DETALLE: | ACOMETIDA A PANEL DE BREAKERS PAE
EQUIPOS
| DESCRIPCION |  | CANTIDAD A | TARIFA B | COSTO HORA C= A*B | RENDIMIENTO | COSTO D=C*R
| HERRAMIENTA MENOR |  | 1 | 2.5 | 2.5 | 0.6 | 1.5
| SUBTOTAL E | [5 empty] | 1.5
MANO DE OBRA
| DESCRIPCION (CATEG) |  | CANTIDAD A | JORNAL/HR B | COSTO HORA C= A*B | RENDIMIENTO | COSTO D=C*R
| MAESTRO ELECTRICISTA |  | 1 | 2.13 | 2.13 | 11.19 | 23.83
| ELECTRICISTA |  | 1 | 2.13 | 2.13 | 8.35 | 17.78
| AYUDANTE |  | 1 | 2.13 | 2.13 | 5.97 | 12.72
| SUBTOTAL O | [5 empty] | 54.33
MATERIALES
| DESCRIPCION |  |  | UNIDAD | CANTIDAD A | UNITARIO B | COSTO C=A*B
| TUBERIA EMT 1 1/4" |  |  | u | 2 | 7 | 14
| UNION EMT 1 1/4" |  |  | u | 4 | 1.2 | 4.8
| CODO EMT 1 1/4" |  |  | u | 2 | 2.4 | 4.8
| CABLE # 6 AWG |  |  | m | 27 | 1.5 | 40.5
| CABLE # 8 AWG |  |  | m | 8 | 1 | 8 |  | 1.56
| SUBTOTAL M | [5 empty] | 72.1
TRANSPORTE
| DESCRIPCION |  |  | UNIDAD | CANTIDAD A | TARIFA B | COSTO C=A*B
| CAMIONETA |  |  | hr | 0.5 | 5 | 2.5
| SUBTOTAL T | [5 empty] | 2.5
[6 empty] | TOTAL COSTO DIRECTO (E+O+M+T) | 130.43
INDIRECTOS Y UTILIDADES %
OTROS INDIRECTOS %
COSTO TOTAL DEL RUBRO
VALOR OFERTADO
| NOMBRE DEL PROPONENTE: |  | ESCUELA SUPERIOR POLITECNICA DEL LITORAL
| OBRA: | EDIFICIO DE ADMISIONES Y AULAS DEL PREPOLTECNICO
ANALISIS DE PRECIOS UNITARIOS
| RUBRO: | 17 ( f ) |  |  |  | UNIDAD: | u
| DETALLE: | ACOMETIDA A PANEL DE BREAKERS T-PC (SOLO TUBERIA)
EQUIPOS
| DESCRIPCION |  | CANTIDAD A | TARIFA B | COSTO HORA C= A*B | RENDIMIENTO | COSTO D=C*R
| HERRAMIENTA MENOR |  | 1 | 2.5 | 2.5 | 0.6 | 1.5
| SUBTOTAL E | [5 empty] | 1.5
MANO DE OBRA
| DESCRIPCION (CATEG) |  | CANTIDAD A | JORNAL/HR B | COSTO HORA C= A*B | RENDIMIENTO | COSTO D=C*R
| MAESTRO ELECTRICISTA |  | 1 | 2.13 | 2.13 | 51.69 | 110.0997
| ELECTRICISTA |  | 1 | 2.13 | 2.13 | 33.96 | 72.3348
| AYUDANTE |  | 1 | 2.13 | 2.13 | 23.95 | 51.01
| SUBTOTAL O | [5 empty] | 233.4445
MATERIALES
| DESCRIPCION |  |  | UNIDAD | CANTIDAD A | UNITARIO B | COSTO C=A*B
| TUBERIA PVC 40 mm |  |  | u | 12 | 6 | 72
| CODO PVC 40 mm |  |  | u | 2 | 1.8 | 3.6
| SUBTOTAL M | [5 empty] | 75.6
TRANSPORTE
| DESCRIPCION |  |  | UNIDAD | CANTIDAD A | TARIFA B | COSTO C=A*B
| CAMIONETA |  |  | hr | 0.5 | 5 | 2.5
| SUBTOTAL T | [5 empty] | 2.5
[6 empty] | TOTAL COSTO DIRECTO (E+O+M+T) | 313.0445
INDIRECTOS Y UTILIDADES %
OTROS INDIRECTOS %
COSTO TOTAL DEL RUBRO
VALOR OFERTADO
| NOMBRE DEL PROPONENTE: |  | ESCUELA SUPERIOR POLITECNICA DEL LITORAL
| OBRA: | EDIFICIO DE ADMISIONES Y AULAS DEL PREPOLTECNICO
ANALISIS DE PRECIOS UNITARIOS
| RUBRO: | 17 ( g ) |  |  |  | UNIDAD: | u
| DETALLE: | ACOMETIDA A PANEL DE BREAKERS PBR
EQUIPOS
| DESCRIPCION |  | CANTIDAD A | TARIFA B | COSTO HORA C= A*B | RENDIMIENTO | COSTO D=C*R
| HERRAMIENTA MENOR |  | 1 | 2.5 | 2.5 | 0.6 | 1.5
| SUBTOTAL E | [5 empty] | 1.5
MANO DE OBRA
| DESCRIPCION (CATEG) |  | CANTIDAD A | JORNAL/HR B | COSTO HORA C= A*B | RENDIMIENTO | COSTO D=C*R
| MAESTRO ELECTRICISTA |  | 1 | 2.13 | 2.13 | 11.19 | 23.8347
| ELECTRICISTA |  | 1 | 2.13 | 2.13 | 8.35 | 17.78
| AYUDANTE |  | 1 | 2.13 | 2.13 | 5.97 | 12.7161
| SUBTOTAL O | [5 empty] | 54.3308
MATERIALES
| DESCRIPCION |  |  | UNIDAD | CANTIDAD A | UNITARIO B | COSTO C=A*B
| TUBERIA EMT 1 1/4" |  |  | u | 2 | 7 | 14
| UNION EMT 1 1/4" |  |  | u | 4 | 1.2 | 4.8
| CODO EMT 1 1/4" |  |  | u | 2 | 2.4 | 4.8
| CABLE # 6 AWG |  |  | m | 27 | 1.5 | 40.5
| CABLE # 8 AWG |  |  | m | 8 | 1 | 8
| SUBTOTAL M | [5 empty] | 72.1
TRANSPORTE
| DESCRIPCION |  |  | UNIDAD | CANTIDAD A | TARIFA B | COSTO C=A*B
| CAMIONETA |  |  | hr | 0.5 | 5 | 2.5
| SUBTOTAL T | [5 empty] | 2.5
[6 empty] | TOTAL COSTO DIRECTO (E+O+M+T) | 130.4308
INDIRECTOS Y UTILIDADES %
OTROS INDIRECTOS %
COSTO TOTAL DEL RUBRO
VALOR OFERTADO
| NOMBRE DEL PROPONENTE: |  | ESCUELA SUPERIOR POLITECNICA DEL LITORAL
| OBRA: | EDIFICIO DE ADMISIONES Y AULAS DEL PREPOLTECNICO
ANALISIS DE PRECIOS UNITARIOS
| RUBRO: | 17 ( h ) |  |  |  | UNIDAD: | u
| DETALLE: | ACOMETIDA A PANEL DE BREAKERS P1R
EQUIPOS
| DESCRIPCION |  | CANTIDAD A | TARIFA B | COSTO HORA C= A*B | RENDIMIENTO | COSTO D=C*R
| HERRAMIENTA MENOR |  | 1 | 2.5 | 2.5 | 0.6 | 1.5
| SUBTOTAL E | [5 empty] | 1.5
MANO DE OBRA
| DESCRIPCION (CATEG) |  | CANTIDAD A | JORNAL/HR B | COSTO HORA C= A*B | RENDIMIENTO | COSTO D=C*R
| MAESTRO ELECTRICISTA |  | 1 | 2.13 | 2.13 | 13.94 | 29.6922
| ELECTRICISTA |  | 1 | 2.13 | 2.13 | 9.54 | 20.3202
| AYUDANTE |  | 1 | 2.13 | 2.13 | 6.82 | 14.5266
| SUBTOTAL O | [5 empty] | 64.539
MATERIALES
| DESCRIPCION |  |  | UNIDAD | CANTIDAD A | UNITARIO B | COSTO C=A*B
| TUBERIA EMT 1" |  |  | u | 4.18 | 4.7 | 19.646
| UNION EMT 1" |  |  | u | 6 | 0.47 | 2.82
| CABLE # 6 AWG |  |  | m | 32 | 1.5 | 48
| CABLE # 8 AWG |  |  | m | 18 | 1 | 18
| SUBTOTAL M | [5 empty] | 88.466
TRANSPORTE
| DESCRIPCION |  |  | UNIDAD | CANTIDAD A | TARIFA B | COSTO C=A*B
| CAMIONETA |  |  | hr | 0.4 | 5 | 2
| SUBTOTAL T | [5 empty] | 2
[6 empty] | TOTAL COSTO DIRECTO (E+O+M+T) | 156.505
INDIRECTOS Y UTILIDADES %
OTROS INDIRECTOS %
COSTO TOTAL DEL RUBRO
VALOR OFERTADO
| NOMBRE DEL PROPONENTE: |  | ESCUELA SUPERIOR POLITECNICA DEL LITORAL
| OBRA: | EDIFICIO DE ADMISIONES Y AULAS DEL PREPOLTECNICO
ANALISIS DE PRECIOS UNITARIOS
| RUBRO: | 17 ( i ) |  |  |  | UNIDAD: | u
| DETALLE: | ACOMETIDA A PANEL DE BREAKERS P2R
EQUIPOS
| DESCRIPCION |  | CANTIDAD A | TARIFA B | COSTO HORA C= A*B | RENDIMIENTO | COSTO D=C*R
| HERRAMIENTA MENOR |  | 1 | 2.5 | 2.5 | 0.6 | 1.5
| SUBTOTAL E | [5 empty] | 1.5
MANO DE OBRA
| DESCRIPCION (CATEG) |  | CANTIDAD A | JORNAL/HR B | COSTO HORA C= A*B | RENDIMIENTO | COSTO D=C*R
| MAESTRO ELECTRICISTA |  | 1 | 2.13 | 2.13 | 10.14 | 21.5982
| ELECTRICISTA |  | 1 | 2.13 | 2.13 | 7.6 | 16.188
| AYUDANTE |  | 1 | 2.13 | 2.13 | 5.43 | 11.5659
| SUBTOTAL O | [5 empty] | 49.3521
MATERIALES
| DESCRIPCION |  |  | UNIDAD | CANTIDAD A | UNITARIO B | COSTO C=A*B
| TUBERIA EMT 3/4" |  |  | u | 7 | 3.3 | 23.1
| UNION EMT 3/4" |  |  | u | 9 | 0.3 | 2.7
| CABLE # 8 AWG |  |  | m | 46 | 1 | 46
| CABLE # 10 AWG |  |  | m | 23 | 0.63 | 14.49
| SUBTOTAL M | [5 empty] | 86.29
TRANSPORTE
| DESCRIPCION |  |  | UNIDAD | CANTIDAD A | TARIFA B | COSTO C=A*B
| CAMIONETA |  |  | hr | 0.4 | 5 | 2
| SUBTOTAL T | [5 empty] | 2
[6 empty] | TOTAL COSTO DIRECTO (E+O+M+T) | 139.1421
INDIRECTOS Y UTILIDADES %
OTROS INDIRECTOS %
COSTO TOTAL DEL RUBRO
VALOR OFERTADO
| NOMBRE DEL PROPONENTE: |  | ESCUELA SUPERIOR POLITECNICA DEL LITORAL
| OBRA: | EDIFICIO DE ADMISIONES Y AULAS DEL PREPOLTECNICO
ANALISIS DE PRECIOS UNITARIOS
| RUBRO: | 17 ( j ) |  |  |  | UNIDAD: | u
| DETALLE: | ACOMETIDA A PANEL DE BREAKERS PCR
EQUIPOS
| DESCRIPCION |  | CANTIDAD A | TARIFA B | COSTO HORA C= A*B | RENDIMIENTO | COSTO D=C*R
| HERRAMIENTA MENOR |  | 1 | 2.5 | 2.5 | 0.6 | 1.5
| SUBTOTAL E | [5 empty] | 1.5
MANO DE OBRA
| DESCRIPCION (CATEG) |  | CANTIDAD A | JORNAL/HR B | COSTO HORA C= A*B | RENDIMIENTO | COSTO D=C*R
| MAESTRO ELECTRICISTA |  | 1 | 2.13 | 2.13 | 32.82 | 69.91
| ELECTRICISTA |  | 1 | 2.13 | 2.13 | 22.46 | 47.8398
| AYUDANTE |  | 1 | 2.13 | 2.13 | 16.06 | 34.2078
| SUBTOTAL O | [5 empty] | 151.9576
MATERIALES
| DESCRIPCION |  |  | UNIDAD | CANTIDAD A | UNITARIO B | COSTO C=A*B
| TUBERIA EMT 2" |  |  | u | 20 | 10.4 | 208
| UNION EMT 2" |  |  | u | 24 | 2.4 | 57.6
| CODO EMT 2" |  |  | u | 2 | 4.22 | 8.44
| CABLE # 2/0 AWG |  |  | m | 195 | 8.1 | 1579.5
| CABLE # 2 AWG |  |  | m | 65 | 3.9 | 253.5
| SUBTOTAL M | [5 empty] | 2107.04
TRANSPORTE
| DESCRIPCION |  |  | UNIDAD | CANTIDAD A | TARIFA B | COSTO C=A*B
| CAMIONETA |  |  | hr | 0.5 | 5 | 2.5
| SUBTOTAL T | [5 empty] | 2.5
[6 empty] | TOTAL COSTO DIRECTO (E+O+M+T) | 2262.9976
INDIRECTOS Y UTILIDADES %
OTROS INDIRECTOS %
COSTO TOTAL DEL RUBRO
VALOR OFERTADO
| NOMBRE DEL PROPONENTE: |  | ESCUELA SUPERIOR POLITECNICA DEL LITORAL
| OBRA: | EDIFICIO DE ADMISIONES Y AULAS DEL PREPOLTECNICO
ANALISIS DE PRECIOS UNITARIOS
| RUBRO: | 18 ( a ) |  |  |  | UNIDAD: | u
| DETALLE: | ALIMENTACION A CONDENSADOR DE 180.000 BTU
EQUIPOS
| DESCRIPCION |  | CANTIDAD A | TARIFA B | COSTO HORA C= A*B | RENDIMIENTO | COSTO D=C*R
| HERRAMIENTA MENOR |  | 1 | 2.5 | 2.5 | 0.7 | 1.75
| SUBTOTAL E | [5 empty] | 1.75
MANO DE OBRA
| DESCRIPCION (CATEG) |  | CANTIDAD A | JORNAL/HR B | COSTO HORA C= A*B | RENDIMIENTO | COSTO D=C*R
| MAESTRO ELECTRICISTA |  | 1 | 2.13 | 2.13 | 18.6 | 39.618
| ELECTRICISTA |  | 1 | 2.13 | 2.13 | 10.73 | 22.8549
| AYUDANTE |  | 1 | 2.13 | 2.13 | 9.09 | 19.3617
| SUBTOTAL O | [5 empty] | 81.8346
MATERIALES
| DESCRIPCION |  |  | UNIDAD | CANTIDAD A | UNITARIO B | COSTO C=A*B
| CANALETA METALICA |  |  | m | 1.3 | 22 | 28.6
| FUNDA SELLADA 1 1/2" |  |  | m | 6 | 10.56 | 63.36
| CABLE # 2 |  |  | m | 81 | 3.85 | 311.85
| CABLE # 8 |  |  | m | 27 | 1 | 27
| SUBTOTAL M | [5 empty] | 430.81
TRANSPORTE
| DESCRIPCION |  |  | UNIDAD | CANTIDAD A | TARIFA B | COSTO C=A*B
| CAMIONETA |  |  | hr | 0.6 | 5 | 3
| SUBTOTAL T | [5 empty] | 3
[6 empty] | TOTAL COSTO DIRECTO (E+O+M+T) | 517.3946
INDIRECTOS Y UTILIDADES %
OTROS INDIRECTOS %
COSTO TOTAL DEL RUBRO
VALOR OFERTADO
| NOMBRE DEL PROPONENTE: |  | ESCUELA SUPERIOR POLITECNICA DEL LITORAL
| OBRA: | EDIFICIO DE ADMISIONES Y AULAS DEL PREPOLTECNICO
ANALISIS DE PRECIOS UNITARIOS
| RUBRO: | 18 ( b ) |  |  |  | UNIDAD: | u
| DETALLE: | ALIMENTACION A CONDENSADOR DE 60.000 BTU
EQUIPOS
| DESCRIPCION |  | CANTIDAD A | TARIFA B | COSTO HORA C= A*B | RENDIMIENTO | COSTO D=C*R
| HERRAMIENTA MENOR |  | 1 | 2.5 | 2.5 | 0.49 | 1.225
| SUBTOTAL E | [5 empty] | 1.225
MANO DE OBRA
| DESCRIPCION (CATEG) |  | CANTIDAD A | JORNAL/HR B | COSTO HORA C= A*B | RENDIMIENTO | COSTO D=C*R
| MAESTRO ELECTRICISTA |  | 1 | 2.13 | 2.13 | 9.83 | 20.9379
| ELECTRICISTA |  | 1 | 2.13 | 2.13 | 7.37 | 15.6981
| AYUDANTE |  | 1 | 2.13 | 2.13 | 5.27 | 11.2251
| SUBTOTAL O | [5 empty] | 47.8611
MATERIALES
| DESCRIPCION |  |  | UNIDAD | CANTIDAD A | UNITARIO B | COSTO C=A*B
| CANALETA METALICA |  |  | m | 1.3 | 22 | 28.6
| FUNDA SELLADA 1" |  |  | m | 6.92 | 3.9 | 26.988
| CONECTORES |  |  | u | 6 | 3 | 18
| CABLE # 6 |  |  | m | 62 | 1.5 | 93
| CABLE # 12 |  |  | m | 31 | 0.4 | 12.4
| SUBTOTAL M | [5 empty] | 178.988
TRANSPORTE
| DESCRIPCION |  |  | UNIDAD | CANTIDAD A | TARIFA B | COSTO C=A*B
| CAMIONETA |  |  | hr | 0.3 | 5 | 1.5
| SUBTOTAL T | [5 empty] | 1.5
[6 empty] | TOTAL COSTO DIRECTO (E+O+M+T) | 229.5741
INDIRECTOS Y UTILIDADES %
OTROS INDIRECTOS %
COSTO TOTAL DEL RUBRO
VALOR OFERTADO
| NOMBRE DEL PROPONENTE: |  | ESCUELA SUPERIOR POLITECNICA DEL LITORAL
| OBRA: | EDIFICIO DE ADMISIONES Y AULAS DEL PREPOLTECNICO
ANALISIS DE PRECIOS UNITARIOS
| RUBRO: | 18 ( c ) |  |  |  | UNIDAD: | u
| DETALLE: | ALIMENTACION A CONDENSADOR DE 48.000 BTU
EQUIPOS
| DESCRIPCION |  | CANTIDAD A | TARIFA B | COSTO HORA C= A*B | RENDIMIENTO | COSTO D=C*R
| HERRAMIENTA MENOR |  | 1 | 2.5 | 2.5 | 0.48 | 1.2
| SUBTOTAL E | [5 empty] | 1.2
MANO DE OBRA
| DESCRIPCION (CATEG) |  | CANTIDAD A | JORNAL/HR B | COSTO HORA C= A*B | RENDIMIENTO | COSTO D=C*R
| MAESTRO ELECTRICISTA |  | 1 | 2.13 | 2.13 | 9.83 | 20.9379
| ELECTRICISTA |  | 1 | 2.13 | 2.13 | 7.37 | 15.6981
| AYUDANTE |  | 1 | 2.13 | 2.13 | 5.27 | 11.2251
| SUBTOTAL O | [5 empty] | 47.8611
MATERIALES
| DESCRIPCION |  |  | UNIDAD | CANTIDAD A | UNITARIO B | COSTO C=A*B
| CANALETA METALICA |  |  | m | 1.3 | 22 | 28.6
| FUNDA SELLADA 3/4" |  |  | m | 3 | 2.68 | 8.04
| CONECTORES 3/4 |  |  | u | 0.89 | 2.16 | 1.9224
| CABLE # 8 |  |  | m | 57 | 1 | 57
| CABLE # 12 |  |  | m | 26 | 0.4 | 10.4
| SUBTOTAL M | [5 empty] | 105.9624
TRANSPORTE
| DESCRIPCION |  |  | UNIDAD | CANTIDAD A | TARIFA B | COSTO C=A*B
| CAMIONETA |  |  | hr | 0.3 | 5 | 1.5
| SUBTOTAL T | [5 empty] | 1.5
[6 empty] | TOTAL COSTO DIRECTO (E+O+M+T) | 156.5235
INDIRECTOS Y UTILIDADES %
OTROS INDIRECTOS %
COSTO TOTAL DEL RUBRO
VALOR OFERTADO
| NOMBRE DEL PROPONENTE: |  | ESCUELA SUPERIOR POLITECNICA DEL LITORAL
| OBRA: | EDIFICIO DE ADMISIONES Y AULAS DEL PREPOLTECNICO
ANALISIS DE PRECIOS UNITARIOS
| RUBRO: | 18 ( d ) |  |  |  | UNIDAD: | u
| DETALLE: | ALIMENTACION A CONDENSADOR DE 36.000 BTU
EQUIPOS
| DESCRIPCION |  | CANTIDAD A | TARIFA B | COSTO HORA C= A*B | RENDIMIENTO | COSTO D=C*R
| HERRAMIENTA MENOR |  | 1 | 2.5 | 2.5 | 0.48 | 1.2
| SUBTOTAL E | [5 empty] | 1.2
MANO DE OBRA
| DESCRIPCION (CATEG) |  | CANTIDAD A | JORNAL/HR B | COSTO HORA C= A*B | RENDIMIENTO | COSTO D=C*R
| MAESTRO ELECTRICISTA |  | 1 | 2.13 | 2.13 | 9.29 | 19.79
| ELECTRICISTA |  | 1 | 2.13 | 2.13 | 6.94 | 14.78
| AYUDANTE |  | 1 | 2.13 | 2.13 | 4.96 | 10.56
| SUBTOTAL O | [5 empty] | 45.13
MATERIALES
| DESCRIPCION |  |  | UNIDAD | CANTIDAD A | UNITARIO B | COSTO C=A*B
| CANALETA METALICA |  |  | m | 1.3 | 22 | 28.6
| FUNDA SELLADA 3/4" |  |  | m | 2 | 2.68 | 5.36
| CONECTOR |  |  | u | 0.2 | 2.13 | 0.426
| CABLE # 10 |  |  | m | 80 | 0.62 | 49.6
| CABLE # 12 |  |  | m | 40 | 0.4 | 16
| SUBTOTAL M | [5 empty] | 99.986
TRANSPORTE
| DESCRIPCION |  |  | UNIDAD | CANTIDAD A | TARIFA B | COSTO C=A*B
| CAMIONETA |  |  | hr | 0.3 | 5 | 1.5
| SUBTOTAL T | [5 empty] | 1.5
[6 empty] | TOTAL COSTO DIRECTO (E+O+M+T) | 147.816
INDIRECTOS Y UTILIDADES %
OTROS INDIRECTOS %
COSTO TOTAL DEL RUBRO
VALOR OFERTADO
| NOMBRE DEL PROPONENTE: |  | ESCUELA SUPERIOR POLITECNICA DEL LITORAL
| OBRA: | EDIFICIO DE ADMISIONES Y AULAS DEL PREPOLTECNICO
ANALISIS DE PRECIOS UNITARIOS
| RUBRO: | 18 ( e ) |  |  |  | UNIDAD: | u
| DETALLE: | ALIMENTACION A CONDENSADOR DE 12.000 BTU
EQUIPOS
| DESCRIPCION |  | CANTIDAD A | TARIFA B | COSTO HORA C= A*B | RENDIMIENTO | COSTO D=C*R
| HERRAMIENTA MENOR |  | 1 | 2.5 | 2.5 | 0.4 | 1
| SUBTOTAL E | [5 empty] | 1
MANO DE OBRA
| DESCRIPCION (CATEG) |  | CANTIDAD A | JORNAL/HR B | COSTO HORA C= A*B | RENDIMIENTO | COSTO D=C*R
| MAESTRO ELECTRICISTA |  | 1 | 2.13 | 2.13 | 6.2 | 13.206
| ELECTRICISTA |  | 1 | 2.13 | 2.13 | 4.58 | 9.7554
| AYUDANTE |  | 1 | 2.13 | 2.13 | 3.26 | 6.9438
| SUBTOTAL O | [5 empty] | 29.9052
MATERIALES
| DESCRIPCION |  |  | UNIDAD | CANTIDAD A | UNITARIO B | COSTO C=A*B
| CANALETA METALICA |  |  | m | 1.3 | 7 | 9.1
| FUNDA SELLADA 1/2" |  |  | m | 10 | 2.33 | 23.3
| CONECTORES 1/2" |  |  | u | 0.2 | 1.8 | 0.36
| CABLE # 12 |  |  | m | 140 | 0.4 | 56
| CABLE # 14 |  |  | m | 70 | 0.26 | 18.2
| SUBTOTAL M | [5 empty] | 106.96
TRANSPORTE
| DESCRIPCION |  |  | UNIDAD | CANTIDAD A | TARIFA B | COSTO C=A*B
| CAMIONETA |  |  | hr | 0.25 | 5 | 1.25
| SUBTOTAL T | [5 empty] | 1.25
[6 empty] | TOTAL COSTO DIRECTO (E+O+M+T) | 139.1152
INDIRECTOS Y UTILIDADES %
OTROS INDIRECTOS %
COSTO TOTAL DEL RUBRO
VALOR OFERTADO
| NOMBRE DEL PROPONENTE: |  | ESCUELA SUPERIOR POLITECNICA DEL LITORAL
| OBRA: | EDIFICIO DE ADMISIONES Y AULAS DEL PREPOLTECNICO
ANALISIS DE PRECIOS UNITARIOS
| RUBRO: | 19 |  |  |  | UNIDAD: | u
| DETALLE: | ALIMENTACION A UNIDADES PAQUETE 120.000 BTU
EQUIPOS
| DESCRIPCION |  | CANTIDAD A | TARIFA B | COSTO HORA C= A*B | RENDIMIENTO | COSTO D=C*R
| HERRAMIENTA MENOR |  | 1 | 2.5 | 2.5 | 0.7 | 1.75
| SUBTOTAL E | [5 empty] | 1.75
MANO DE OBRA
| DESCRIPCION (CATEG) |  | CANTIDAD A | JORNAL/HR B | COSTO HORA C= A*B | RENDIMIENTO | COSTO D=C*R
| MAESTRO ELECTRICISTA |  | 1 | 2.13 | 2.13 | 18.6 | 39.62
| ELECTRICISTA |  | 1 | 2.13 | 2.13 | 10.73 | 22.85
| AYUDANTE |  | 1 | 2.13 | 2.13 | 9.09 | 19.36
| SUBTOTAL O | [5 empty] | 81.83
MATERIALES
| DESCRIPCION |  |  | UNIDAD | CANTIDAD A | UNITARIO B | COSTO C=A*B
| CANALETA METALICA |  |  | m | 1.3 | 22 | 28.6
| FUNDA SELLADA 1 1/4" |  |  | m | 4.9 | 6.19 | 30.331
| CONECTOR F5 1 1/4" |  |  | u | 0.2 | 7.8 | 1.56
| CABLE # 4 AWG |  |  | m | 132 | 2.5 | 330
| CABLE # 10 AWG |  |  | m | 44 | 0.62 | 27.28
| SUBTOTAL M | [5 empty] | 417.771
TRANSPORTE
| DESCRIPCION |  |  | UNIDAD | CANTIDAD A | TARIFA B | COSTO C=A*B
| CAMIONETA |  |  | hr | 0.6 | 5 | 3
| SUBTOTAL T | [5 empty] | 3
[6 empty] | TOTAL COSTO DIRECTO (E+O+M+T) | 504.351
INDIRECTOS Y UTILIDADES %
OTROS INDIRECTOS %
COSTO TOTAL DEL RUBRO
VALOR OFERTADO
| NOMBRE DEL PROPONENTE: |  | ESCUELA SUPERIOR POLITECNICA DEL LITORAL
| OBRA: | EDIFICIO DE ADMISIONES Y AULAS DEL PREPOLTECNICO
ANALISIS DE PRECIOS UNITARIOS
| RUBRO: | 20 |  |  |  | UNIDAD: | u
| DETALLE: | ALIMENTACION A EXTRACTORES 3F
EQUIPOS
| DESCRIPCION |  | CANTIDAD A | TARIFA B | COSTO HORA C= A*B | RENDIMIENTO | COSTO D=C*R
| HERRAMIENTA MENOR |  | 1 | 2.5 | 2.5 | 0.4 | 1
| SUBTOTAL E | [5 empty] | 1
MANO DE OBRA
| DESCRIPCION (CATEG) |  | CANTIDAD A | JORNAL/HR B | COSTO HORA C= A*B | RENDIMIENTO | COSTO D=C*R
| MAESTRO ELECTRICISTA |  | 1 | 2.13 | 2.13 | 7.9 | 16.83
| ELECTRICISTA |  | 1 | 2.13 | 2.13 | 5.41 | 11.52
| AYUDANTE |  | 1 | 2.13 | 2.13 | 3.86 | 8.22
| SUBTOTAL O | [5 empty] | 36.57
MATERIALES
| DESCRIPCION |  |  | UNIDAD | CANTIDAD A | UNITARIO B | COSTO C=A*B
| CANALETA METALICA |  |  | m | 1.3 | 22 | 28.6
| FUNDA SELLADA 1/2" |  |  | m | 20 | 2.33 | 46.6
| CONECTORES |  |  | u | 0.15 | 1.8 | 0.27
| CABLE # 12 |  |  | m | 135 | 0.4 | 54
| CABLE # 14 |  |  | m | 45 | 0.26 | 11.7
| SUBTOTAL M | [5 empty] | 141.17
TRANSPORTE
| DESCRIPCION |  |  | UNIDAD | CANTIDAD A | TARIFA B | COSTO C=A*B
| CAMIONETA |  |  | hr | 0.25 | 5 | 1.25
| SUBTOTAL T | [5 empty] | 1.25
[6 empty] | TOTAL COSTO DIRECTO (E+O+M+T) | 179.99
INDIRECTOS Y UTILIDADES %
OTROS INDIRECTOS %
COSTO TOTAL DEL RUBRO
VALOR OFERTADO
| NOMBRE DEL PROPONENTE: |  | ESCUELA SUPERIOR POLITECNICA DEL LITORAL
| OBRA: | EDIFICIO DE ADMISIONES Y AULAS DEL PREPOLTECNICO
ANALISIS DE PRECIOS UNITARIOS
| RUBRO: | 21 |  |  |  | UNIDAD: | u
| DETALLE: | ALIMENTACION ELECTRICA PARA ASCENSOR
EQUIPOS
| DESCRIPCION |  | CANTIDAD A | TARIFA B | COSTO HORA C= A*B | RENDIMIENTO | COSTO D=C*R
| HERRAMIENTA MENOR |  | 1 | 2.5 | 2.5 | 0.4 | 1
| SUBTOTAL E | [5 empty] | 1
MANO DE OBRA
| DESCRIPCION (CATEG) |  | CANTIDAD A | JORNAL/HR B | COSTO HORA C= A*B | RENDIMIENTO | COSTO D=C*R
| MAESTRO ELECTRICISTA |  | 1 | 2.13 | 2.13 | 6.97 | 14.8461
| ELECTRICISTA |  | 1 | 2.13 | 2.13 | 4.77 | 10.1601
| AYUDANTE |  | 1 | 2.13 | 2.13 | 3.41 | 7.2633
| SUBTOTAL O | [5 empty] | 32.2695
MATERIALES
| DESCRIPCION |  |  | UNIDAD | CANTIDAD A | UNITARIO B | COSTO C=A*B
| TUBERIA EMT 1" |  |  | m | 5 | 4.7 | 23.5
| UNION EMT 1" |  |  | m | 7 | 0.51 | 3.57
| CABLE # 8 AWG |  |  | m | 56 | 1 | 56
| CABLE # 10 AWG |  |  | m | 19 | 0.64 | 12.16
| SUBTOTAL M | [5 empty] | 95.23
TRANSPORTE
| DESCRIPCION |  |  | UNIDAD | CANTIDAD A | TARIFA B | COSTO C=A*B
| CAMIONETA |  |  | hr | 0.3 | 5 | 1.5
| SUBTOTAL T | [5 empty] | 1.5
[6 empty] | TOTAL COSTO DIRECTO (E+O+M+T) | 129.9995
INDIRECTOS Y UTILIDADES %
OTROS INDIRECTOS %
COSTO TOTAL DEL RUBRO
VALOR OFERTADO
| NOMBRE DEL PROPONENTE: |  | ESCUELA SUPERIOR POLITECNICA DEL LITORAL
| OBRA: | EDIFICIO DE ADMISIONES Y AULAS DEL PREPOLTECNICO
ANALISIS DE PRECIOS UNITARIOS
| RUBRO: | 22 ( a ) |  |  |  | UNIDAD: | u
| DETALLE: | ALIMENTACION EVAPORADORES 180.000 BTU
EQUIPOS
| DESCRIPCION |  | CANTIDAD A | TARIFA B | COSTO HORA C= A*B | RENDIMIENTO | COSTO D=C*R
| HERRAMIENTA MENOR |  | 1 | 2.5 | 2.5 | 0.4 | 1
| SUBTOTAL E | [5 empty] | 1
MANO DE OBRA
| DESCRIPCION (CATEG) |  | CANTIDAD A | JORNAL/HR B | COSTO HORA C= A*B | RENDIMIENTO | COSTO D=C*R
| MAESTRO ELECTRICISTA |  | 1 | 2.13 | 2.13 | 7.59 | 16.17
| ELECTRICISTA |  | 1 | 2.13 | 2.13 | 5.19 | 11.0547
| AYUDANTE |  | 1 | 2.13 | 2.13 | 3.71 | 7.9023
| SUBTOTAL O | [5 empty] | 35.127
MATERIALES
| DESCRIPCION |  |  | UNIDAD | CANTIDAD A | UNITARIO B | COSTO C=A*B
| TUBERIA EMT 1/2" |  |  | m | 12 | 2.15 | 25.8
| UNION EMT 1/2" |  |  | m | 12 | 0.22 | 2.64
| CONECTOR EMT 1/2" |  |  | u | 2 | 0.22 | 0.44
| CABLE # 12 |  |  | m | 114 | 0.4 | 45.6
| CABLE # 14 |  |  | m | 38 | 0.26 | 9.88
| SUBTOTAL M | [5 empty] | 84.36
TRANSPORTE
| DESCRIPCION |  |  | UNIDAD | CANTIDAD A | TARIFA B | COSTO C=A*B
| CAMIONETA |  |  | hr | 0.25 | 5 | 1.25
| SUBTOTAL T | [5 empty] | 1.25
[6 empty] | TOTAL COSTO DIRECTO (E+O+M+T) | 121.737
INDIRECTOS Y UTILIDADES %
OTROS INDIRECTOS %
COSTO TOTAL DEL RUBRO
VALOR OFERTADO
| NOMBRE DEL PROPONENTE: |  | ESCUELA SUPERIOR POLITECNICA DEL LITORAL
| OBRA: | EDIFICIO DE ADMISIONES Y AULAS DEL PREPOLTECNICO
ANALISIS DE PRECIOS UNITARIOS
| RUBRO: | 22 ( b ) |  |  |  | UNIDAD: | u
| DETALLE: | UNIDADES EVAPORADORAS CHICAS
EQUIPOS
| DESCRIPCION |  | CANTIDAD A | TARIFA B | COSTO HORA C= A*B | RENDIMIENTO | COSTO D=C*R
| HERRAMIENTA MENOR |  | 1 | 2.5 | 2.5 | 0.4 | 1
| SUBTOTAL E | [5 empty] | 1
MANO DE OBRA
| DESCRIPCION (CATEG) |  | CANTIDAD A | JORNAL/HR B | COSTO HORA C= A*B | RENDIMIENTO | COSTO D=C*R
| MAESTRO ELECTRICISTA |  | 1 | 2.13 | 2.13 | 8.35 | 17.7855
| ELECTRICISTA |  | 1 | 2.13 | 2.13 | 5.71 | 12.1623
| AYUDANTE |  | 1 | 2.13 | 2.13 | 4.08 | 8.6904
| SUBTOTAL O | [5 empty] | 38.6382
MATERIALES
| DESCRIPCION |  |  | UNIDAD | CANTIDAD A | UNITARIO B | COSTO C=A*B
| TUBERIA EMT 1/2" |  |  | m | 16 | 2.15 | 34.4
| UNION EMT 1/2" |  |  | m | 16 | 0.22 | 3.52
| CONECTOR EMT 1/2" |  |  | u | 2 | 0.22 | 0.44
| CABLE # 10 AWG |  |  | m | 150 | 0.26 | 39
| SUBTOTAL M | [5 empty] | 77.36
TRANSPORTE
| DESCRIPCION |  |  | UNIDAD | CANTIDAD A | TARIFA B | COSTO C=A*B
| CAMIONETA |  |  | hr | 0.25 | 5 | 1.25
| SUBTOTAL T | [5 empty] | 1.25
[6 empty] | TOTAL COSTO DIRECTO (E+O+M+T) | 118.2482
INDIRECTOS Y UTILIDADES %
OTROS INDIRECTOS %
COSTO TOTAL DEL RUBRO
VALOR OFERTADO
| NOMBRE DEL PROPONENTE: |  | ESCUELA SUPERIOR POLITECNICA DEL LITORAL
| OBRA: | EDIFICIO DE ADMISIONES Y AULAS DEL PREPOLTECNICO
ANALISIS DE PRECIOS UNITARIOS
| RUBRO: | 23 ( a ) |  |  |  | UNIDAD: | u
| DETALLE: | SALIDA DE CIRCUITOS - ALUMBRADO
EQUIPOS
| DESCRIPCION |  | CANTIDAD A | TARIFA B | COSTO HORA C= A*B | RENDIMIENTO | COSTO D=C*R
| HERRAMIENTA MENOR |  | 1 | 2.5 | 2.5 | 0.4 | 1
| SUBTOTAL E | [5 empty] | 1
MANO DE OBRA
| DESCRIPCION (CATEG) |  | CANTIDAD A | JORNAL/HR B | COSTO HORA C= A*B | RENDIMIENTO | COSTO D=C*R
20001 | MAESTRO ELECTRICISTA |  | 1 | 3.02 | 3.02 | 0.93 | 2.81
20017 | ELECTRICISTA |  | 1 | 2.82 | 2.82 | 2.5 | 7.05
20011 | AYUDANTE |  | 1 | 2.79 | 2.79 | 2.5 | 6.98
| SUBTOTAL O | [5 empty] | 16.84 | 14.33
MATERIALES
| DESCRIPCION |  |  | UNIDAD | CANTIDAD A | UNITARIO B | COSTO C=A*B
| TUBERIA EMT 1/2" |  |  | u | 2.5 | 2.15 | 5.375
| UNION EMT 1/2" |  |  | u | 3 | 0.22 | 0.66
| CONECTOR 1/2" |  |  | u | 4 | 0.22 | 0.88
| CODO EMT 1/2" |  |  | u | 2 | 0.64 | 1.28
| CAJA OCTAGONAL C/T |  |  | u | 1 | 0.5 | 0.5
| ALAMBRE # 12 |  |  | m | 16 | 0.4 | 6.4
| CABLE SUCRE 2x16 AWG |  |  | m | 2 | 0.3 | 0.6
| INTERRUPTOR |  |  | u | 0.23 | 1.29 | 0.2967
| CONECTOR CABLE |  |  | u | 2 | 0.6 | 1.2
| CINTA AISLANTE |  |  | rollo | 0.2 | 0.7 | 0.14
| SUBTOTAL M | [5 empty] | 17.3317
TRANSPORTE
| DESCRIPCION |  |  | UNIDAD | CANTIDAD A | TARIFA B | COSTO C=A*B
| CAMIONETA |  |  | hr | 0.25 | 5 | 1.25
| SUBTOTAL T | [5 empty] | 1.25
[6 empty] | TOTAL COSTO DIRECTO (E+O+M+T) | 36.4217
INDIRECTOS Y UTILIDADES %
OTROS INDIRECTOS %
COSTO TOTAL DEL RUBRO
VALOR OFERTADO
| NOMBRE DEL PROPONENTE: |  | ESCUELA SUPERIOR POLITECNICA DEL LITORAL
| OBRA: | EDIFICIO DE ADMISIONES Y AULAS DEL PREPOLTECNICO
ANALISIS DE PRECIOS UNITARIOS
| RUBRO: | 23 ( b ) |  |  |  | UNIDAD: | u
| DETALLE: | SALIDA DE CIRCUITOS - TOMACORRIENTES SERVICIO NORMAL
EQUIPOS
| DESCRIPCION |  | CANTIDAD A | TARIFA B | COSTO HORA C= A*B | RENDIMIENTO | COSTO D=C*R
| HERRAMIENTA MENOR |  | 1 | 2.5 | 2.5 | 0.4 | 1
| SUBTOTAL E | [5 empty] | 1
MANO DE OBRA
| DESCRIPCION (CATEG) |  | CANTIDAD A | JORNAL/HR B | COSTO HORA C= A*B | RENDIMIENTO | COSTO D=C*R
20001 | MAESTRO ELECTRICISTA |  | 1 | 3.02 | 3.02 | 0.82 | 2.47
20017 | ELECTRICISTA |  | 1 | 2.82 | 2.82 | 2.2 | 6.2
20011 | AYUDANTE |  | 1 | 2.79 | 2.79 | 2.2 | 6.14
| SUBTOTAL O | [5 empty] | 14.81 | 12.87
MATERIALES
| DESCRIPCION |  |  | UNIDAD | CANTIDAD A | UNITARIO B | COSTO C=A*B
| TUBERIA EMT 1/2" |  |  | u | 4 | 2.15 | 8.6
| UNION EMT 1/2" |  |  | u | 4 | 0.22 | 0.88
| CONECTOR 1/2" |  |  | u | 2 | 0.22 | 0.44
| CODO EMT 1/2" |  |  | u | 2 | 0.64 | 1.28
| CAJA HECTAGONAL |  |  | u | 1 | 0.35 | 0.35
| ALAMBRE # 12 |  |  | m | 24 | 0.4 | 9.6
| ALAMBRE # 14 |  |  | m | 12 | 0.25 | 3
| TOMACORRIENTE DOBLE POLARIZADO |  |  | u | 1 | 1.6 | 1.6
| SUBTOTAL M | [5 empty] | 25.75
TRANSPORTE
| DESCRIPCION |  |  | UNIDAD | CANTIDAD A | TARIFA B | COSTO C=A*B
| CAMIONETA |  |  | hr | 0.25 | 5 | 1.25
| SUBTOTAL T | [5 empty] | 1.25
[6 empty] | TOTAL COSTO DIRECTO (E+O+M+T) | 42.81
INDIRECTOS Y UTILIDADES %
OTROS INDIRECTOS %
COSTO TOTAL DEL RUBRO
VALOR OFERTADO
| NOMBRE DEL PROPONENTE: |  | ESCUELA SUPERIOR POLITECNICA DEL LITORAL
| OBRA: | EDIFICIO DE ADMISIONES Y AULAS DEL PREPOLTECNICO
ANALISIS DE PRECIOS UNITARIOS
| RUBRO: | 23 ( c ) |  |  |  | UNIDAD: | u
| DETALLE: | SALIDA DE CIRCUITOS - TOMACORRIENTES REGULADOS
EQUIPOS
| DESCRIPCION |  | CANTIDAD A | TARIFA B | COSTO HORA C= A*B | RENDIMIENTO | COSTO D=C*R
| HERRAMIENTA MENOR |  | 1 | 2.5 | 2.5 | 0.4 | 1
| SUBTOTAL E | [5 empty] | 1
MANO DE OBRA
| DESCRIPCION (CATEG) |  | CANTIDAD A | JORNAL/HR B | COSTO HORA C= A*B | RENDIMIENTO | COSTO D=C*R
| MAESTRO ELECTRICISTA |  | 1 | 2.13 | 2.13 | 2.79 | 5.9427
| ELECTRICISTA |  | 1 | 2.13 | 2.13 | 2.07 | 4.4091
| AYUDANTE |  | 1 | 2.13 | 2.13 | 1.47 | 3.1311
| SUBTOTAL O | [5 empty] | 13.4829
MATERIALES
| DESCRIPCION |  |  | UNIDAD | CANTIDAD A | UNITARIO B | COSTO C=A*B
| TUBERIA EMT 1/2" |  |  | u | 3.5 | 2.15 | 7.525
| UNION EMT 1/2" |  |  | u | 4 | 0.22 | 0.88
| CONECTOR 1/2" |  |  | u | 2 | 0.22 | 0.44
| CODO EMT 1/2" |  |  | u | 2 | 0.62 | 1.24
| CAJA HECTAGONAL |  |  | u | 1 | 0.35 | 0.35
| ALAMBRE # 12 AWG |  |  | m | 23 | 0.4 | 9.2
| ALAMBRE # 14 AWG |  |  | m | 11.5 | 0.25 | 2.875
| TOMACORRIENTE DOBLE POLARIZADO |  |  | u | 1 | 12.19 | 12.19
CON TIERRA AISLADA
| SUBTOTAL M | [5 empty] | 34.7
TRANSPORTE
| DESCRIPCION |  |  | UNIDAD | CANTIDAD A | TARIFA B | COSTO C=A*B
| CAMIONETA |  |  | hr | 0.25 | 5 | 1.25
| SUBTOTAL T | [5 empty] | 1.25
[6 empty] | TOTAL COSTO DIRECTO (E+O+M+T) | 50.4329
INDIRECTOS Y UTILIDADES %
OTROS INDIRECTOS %
COSTO TOTAL DEL RUBRO
VALOR OFERTADO
| NOMBRE DEL PROPONENTE: |  | ESCUELA SUPERIOR POLITECNICA DEL LITORAL
| OBRA: | EDIFICIO DE ADMISIONES Y AULAS DEL PREPOLTECNICO
ANALISIS DE PRECIOS UNITARIOS
| RUBRO: | 23 ( c ) |  |  |  | UNIDAD: | u
| DETALLE: | SALIDA DE CIRCUITOS - TOMACORRIENTES 220v
EQUIPOS
| DESCRIPCION |  | CANTIDAD A | TARIFA B | COSTO HORA C= A*B | RENDIMIENTO | COSTO D=C*R
| HERRAMIENTA MENOR |  | 1 | 2.5 | 2.5 | 0.4 | 1
| SUBTOTAL E | [5 empty] | 1
MANO DE OBRA
| DESCRIPCION (CATEG) |  | CANTIDAD A | JORNAL/HR B | COSTO HORA C= A*B | RENDIMIENTO | COSTO D=C*R
20001 | MAESTRO ELECTRICISTA |  | 1 | 3.02 | 3.02 | 1.67 | 5.05
20017 | ELECTRICISTA |  | 1 | 2.82 | 2.82 | 4.5 | 12.69
20011 | AYUDANTE |  | 1 | 2.79 | 2.79 | 4.5 | 12.56
| SUBTOTAL O | [5 empty] | 30.3 | 26.63
MATERIALES
| DESCRIPCION |  |  | UNIDAD | CANTIDAD A | UNITARIO B | COSTO C=A*B
| TUBERIA EMT 1/2" |  |  | u | 3.5 | 2.15 | 7.525
| UNION EMT 1/2" |  |  | u | 4 | 0.22 | 0.88
| CONECTOR 1/2" |  |  | u | 2 | 0.22 | 0.44
| CODO EMT 1/2" |  |  | u | 2 | 0.62 | 1.24
| CAJA HECTAGONAL |  |  | u | 1 | 0.35 | 0.35
| ALAMBRE # 12 AWG |  |  | m | 23 | 0.4 | 9.2
| ALAMBRE # 14 AWG |  |  | m | 11.5 | 0.25 | 2.875
| TOMACORRIENTE DOBLE POLARIZADO |  |  | u | 1 | 12.19 | 12.19
CON TIERRA AISLADA
| SUBTOTAL M | [5 empty] | 34.7
TRANSPORTE
| DESCRIPCION |  |  | UNIDAD | CANTIDAD A | TARIFA B | COSTO C=A*B
| CAMIONETA |  |  | hr | 0.25 | 5 | 1.25
| SUBTOTAL T | [5 empty] | 1.25
[6 empty] | TOTAL COSTO DIRECTO (E+O+M+T) | 67.25
INDIRECTOS Y UTILIDADES %
OTROS INDIRECTOS %
COSTO TOTAL DEL RUBRO
VALOR OFERTADO
| NOMBRE DEL PROPONENTE: |  | ESCUELA SUPERIOR POLITECNICA DEL LITORAL
| OBRA: | EDIFICIO DE ADMISIONES Y AULAS DEL PREPOLTECNICO
ANALISIS DE PRECIOS UNITARIOS
| RUBRO: | 23 ( c ) |  |  |  | UNIDAD: | u
| DETALLE: | SALIDA DE CIRCUITOS - TOMA TELEFONICA
EQUIPOS
| DESCRIPCION |  | CANTIDAD A | TARIFA B | COSTO HORA C= A*B | RENDIMIENTO | COSTO D=C*R
| HERRAMIENTA MENOR |  | 1 | 2.5 | 2.5 | 0.4 | 1
| SUBTOTAL E | [5 empty] | 1
MANO DE OBRA
| DESCRIPCION (CATEG) |  | CANTIDAD A | JORNAL/HR B | COSTO HORA C= A*B | RENDIMIENTO | COSTO D=C*R
20001 | MAESTRO ELECTRICISTA |  | 1 | 3.02 | 3.02 | 1.3 | 3.93
20017 | ELECTRICISTA |  | 1 | 2.82 | 2.82 | 3.5 | 9.87
20011 | AYUDANTE |  | 1 | 2.79 | 2.79 | 3.5 | 9.77
| SUBTOTAL O | [5 empty] | 23.57
MATERIALES
| DESCRIPCION |  |  | UNIDAD | CANTIDAD A | UNITARIO B | COSTO C=A*B
| TUBERIA EMT 1/2" |  |  | u | 3.5 | 2.15 | 7.525
| UNION EMT 1/2" |  |  | u | 4 | 0.22 | 0.88
| CONECTOR 1/2" |  |  | u | 2 | 0.22 | 0.44
| CODO EMT 1/2" |  |  | u | 2 | 0.62 | 1.24
| CAJA HECTAGONAL |  |  | u | 1 | 0.35 | 0.35
| ALAMBRE # 12 AWG |  |  | m | 23 | 0.4 | 9.2
| ALAMBRE # 14 AWG |  |  | m | 11.5 | 0.25 | 2.875
| TOMACORRIENTE DOBLE POLARIZADO |  |  | u | 1 | 12.19 | 12.19
CON TIERRA AISLADA
| SUBTOTAL M | [5 empty] | 34.7
TRANSPORTE
| DESCRIPCION |  |  | UNIDAD | CANTIDAD A | TARIFA B | COSTO C=A*B
| CAMIONETA |  |  | hr | 0.25 | 5 | 1.25
| SUBTOTAL T | [5 empty] | 1.25
[6 empty] | TOTAL COSTO DIRECTO (E+O+M+T) | 60.52
INDIRECTOS Y UTILIDADES %
OTROS INDIRECTOS %
COSTO TOTAL DEL RUBRO
VALOR OFERTADO
| NOMBRE DEL PROPONENTE: |  | ESCUELA SUPERIOR POLITECNICA DEL LITORAL
| OBRA: | EDIFICIO DE ADMISIONES Y AULAS DEL PREPOLTECNICO
ANALISIS DE PRECIOS UNITARIOS
| RUBRO: | 23 ( c ) |  |  |  | UNIDAD: | u
| DETALLE: | SALIDA DE CIRCUITOS - TOMA TELEVISION
EQUIPOS
| DESCRIPCION |  | CANTIDAD A | TARIFA B | COSTO HORA C= A*B | RENDIMIENTO | COSTO D=C*R
| HERRAMIENTA MENOR |  | 1 | 2.5 | 2.5 | 0.4 | 1
| SUBTOTAL E | [5 empty] | 1
MANO DE OBRA
| DESCRIPCION (CATEG) |  | CANTIDAD A | JORNAL/HR B | COSTO HORA C= A*B | RENDIMIENTO | COSTO D=C*R
20001 | MAESTRO ELECTRICISTA |  | 1 | 3.02 | 3.02 | 1.3 | 3.93
20017 | ELECTRICISTA |  | 1 | 2.82 | 2.82 | 3.5 | 9.87
20011 | AYUDANTE |  | 1 | 2.79 | 2.79 | 3.5 | 9.77
| SUBTOTAL O | [5 empty] | 23.57
MATERIALES
| DESCRIPCION |  |  | UNIDAD | CANTIDAD A | UNITARIO B | COSTO C=A*B
| TUBERIA EMT 1/2" |  |  | u | 3.5 | 2.15 | 7.525
| UNION EMT 1/2" |  |  | u | 4 | 0.22 | 0.88
| CONECTOR 1/2" |  |  | u | 2 | 0.22 | 0.44
| CODO EMT 1/2" |  |  | u | 2 | 0.62 | 1.24
| CAJA HECTAGONAL |  |  | u | 1 | 0.35 | 0.35
| ALAMBRE # 12 AWG |  |  | m | 23 | 0.4 | 9.2
| ALAMBRE # 14 AWG |  |  | m | 11.5 | 0.25 | 2.875
| TOMACORRIENTE DOBLE POLARIZADO |  |  | u | 1 | 12.19 | 12.19
CON TIERRA AISLADA
| SUBTOTAL M | [5 empty] | 34.7
TRANSPORTE
| DESCRIPCION |  |  | UNIDAD | CANTIDAD A | TARIFA B | COSTO C=A*B
| CAMIONETA |  |  | hr | 0.25 | 5 | 1.25
| SUBTOTAL T | [5 empty] | 1.25
[6 empty] | TOTAL COSTO DIRECTO (E+O+M+T) | 60.52
INDIRECTOS Y UTILIDADES %
OTROS INDIRECTOS %
COSTO TOTAL DEL RUBRO
VALOR OFERTADO
| NOMBRE DEL PROPONENTE: |  | ESCUELA SUPERIOR POLITECNICA DEL LITORAL
| OBRA: | EDIFICIO DE ADMISIONES Y AULAS DEL PREPOLTECNICO
ANALISIS DE PRECIOS UNITARIOS
| RUBRO: | 24 ( a ) |  |  |  | UNIDAD: | u
| DETALLE: | LUMINARIA 3 x 32 W
EQUIPOS
| DESCRIPCION |  | CANTIDAD A | TARIFA B | COSTO HORA C= A*B | RENDIMIENTO | COSTO D=C*R
| HERRAMIENTA MENOR |  | 1 | 2.5 | 2.5 | 0.3 | 0.75
| SUBTOTAL E | [5 empty] | 0.75
MANO DE OBRA
| DESCRIPCION (CATEG) |  | CANTIDAD A | JORNAL/HR B | COSTO HORA C= A*B | RENDIMIENTO | COSTO D=C*R
20001 | MAESTRO ELECTRICISTA |  | 1 | 3.02 | 3.02 | 0.52 | 1.57
20017 | ELECTRICISTA |  | 1 | 2.82 | 2.82 | 1.4 | 3.95
20011 | AYUDANTE |  | 1 | 2.79 | 2.79 | 1.4 | 3.91
| SUBTOTAL O | [5 empty] | 9.43
MATERIALES
| DESCRIPCION |  |  | UNIDAD | CANTIDAD A | UNITARIO B | COSTO C=A*B
LUMINARIA FLUORENCENTE
| 3x32W ELECTRONICA PARA TUMBADO |  |  | u | 1 | 51.95 | 51.95
| SUBTOTAL M | [5 empty] | 51.95
TRANSPORTE
| DESCRIPCION |  |  | UNIDAD | CANTIDAD A | TARIFA B | COSTO C=A*B
| CAMIONETA |  |  | hr | 0.2 | 5 | 1
| SUBTOTAL T | [5 empty] | 1
[6 empty] | TOTAL COSTO DIRECTO (E+O+M+T) | 63.13
INDIRECTOS Y UTILIDADES %
OTROS INDIRECTOS %
COSTO TOTAL DEL RUBRO
VALOR OFERTADO
| NOMBRE DEL PROPONENTE: |  | ESCUELA SUPERIOR POLITECNICA DEL LITORAL
| OBRA: | EDIFICIO DE ADMISIONES Y AULAS DEL PREPOLTECNICO
ANALISIS DE PRECIOS UNITARIOS
| RUBRO: | 24 ( b ) |  |  |  | UNIDAD: | u
| DETALLE: | LUMINARIA 4 x 17 W
EQUIPOS
| DESCRIPCION |  | CANTIDAD A | TARIFA B | COSTO HORA C= A*B | RENDIMIENTO | COSTO D=C*R
| HERRAMIENTA MENOR |  | 1 | 2.5 | 2.5 | 0.3 | 0.75
| SUBTOTAL E | [5 empty] | 0.75
MANO DE OBRA
| DESCRIPCION (CATEG) |  | CANTIDAD A | JORNAL/HR B | COSTO HORA C= A*B | RENDIMIENTO | COSTO D=C*R
| MAESTRO ELECTRICISTA |  | 1 | 2.13 | 2.13 | 1.48 | 3.15
| ELECTRICISTA |  | 1 | 2.13 | 2.13 | 1.1 | 2.34
| AYUDANTE |  | 1 | 2.13 | 2.13 | 0.79 | 1.68
| SUBTOTAL O | [5 empty] | 7.17
MATERIALES
| DESCRIPCION |  |  | UNIDAD | CANTIDAD A | UNITARIO B | COSTO C=A*B
LUMINARIA FLUORENCENTE CON 4 TUBOS DE 17W
| EQUIPO ELECTRONICO PARA MONTAR EL TUMBADO |  |  | u | 1 | 44.99 | 44.99
| SUBTOTAL M | [5 empty] | 44.99
TRANSPORTE
| DESCRIPCION |  |  | UNIDAD | CANTIDAD A | TARIFA B | COSTO C=A*B
| CAMIONETA |  |  | hr | 0.2 | 5 | 1
| SUBTOTAL T | [5 empty] | 1
[6 empty] | TOTAL COSTO DIRECTO (E+O+M+T) | 53.91
INDIRECTOS Y UTILIDADES %
OTROS INDIRECTOS %
COSTO TOTAL DEL RUBRO
VALOR OFERTADO
| NOMBRE DEL PROPONENTE: |  | ESCUELA SUPERIOR POLITECNICA DEL LITORAL
| OBRA: | EDIFICIO DE ADMISIONES Y AULAS DEL PREPOLTECNICO
ANALISIS DE PRECIOS UNITARIOS
| RUBRO: | 24 ( c ) |  |  |  | UNIDAD: | u
| DETALLE: | LUMINARIA 3 x 17 W
EQUIPOS
| DESCRIPCION |  | CANTIDAD A | TARIFA B | COSTO HORA C= A*B | RENDIMIENTO | COSTO D=C*R
| HERRAMIENTA MENOR |  | 1 | 2.5 | 2.5 | 0.3 | 0.75
| SUBTOTAL E | [5 empty] | 0.75
MANO DE OBRA
| DESCRIPCION (CATEG) |  | CANTIDAD A | JORNAL/HR B | COSTO HORA C= A*B | RENDIMIENTO | COSTO D=C*R
| MAESTRO ELECTRICISTA |  | 1 | 2.13 | 2.13 | 1.48 | 3.15
| ELECTRICISTA |  | 1 | 2.13 | 2.13 | 1.1 | 2.34
| AYUDANTE |  | 1 | 2.13 | 2.13 | 0.79 | 1.68
| SUBTOTAL O | [5 empty] | 7.17
MATERIALES
| DESCRIPCION |  |  | UNIDAD | CANTIDAD A | UNITARIO B | COSTO C=A*B
LUMINARIA DE 3 TUBOS FLUORECENTES DE 17W
| EQUIPO ELECTRONICO PARA MONTAR SOBREPUESTO |  |  | u | 1 | 64.99 | 64.99
| SUBTOTAL M | [5 empty] | 64.99
TRANSPORTE
| DESCRIPCION |  |  | UNIDAD | CANTIDAD A | TARIFA B | COSTO C=A*B
| CAMIONETA |  |  | hr | 0.2 | 5 | 1
| SUBTOTAL T | [5 empty] | 1
[6 empty] | TOTAL COSTO DIRECTO (E+O+M+T) | 73.91
INDIRECTOS Y UTILIDADES %
OTROS INDIRECTOS %
COSTO TOTAL DEL RUBRO
VALOR OFERTADO
| NOMBRE DEL PROPONENTE: |  | ESCUELA SUPERIOR POLITECNICA DEL LITORAL
| OBRA: | EDIFICIO DE ADMISIONES Y AULAS DEL PREPOLTECNICO
ANALISIS DE PRECIOS UNITARIOS
| RUBRO: | 24 ( d ) |  |  |  | UNIDAD: | u
| DETALLE: | LUMINARIA 2 x 26 W
EQUIPOS
| DESCRIPCION |  | CANTIDAD A | TARIFA B | COSTO HORA C= A*B | RENDIMIENTO | COSTO D=C*R
| HERRAMIENTA MENOR |  | 1 | 2.5 | 2.5 | 0.2 | 0.5
| SUBTOTAL E | [5 empty] | 0.5
MANO DE OBRA
| DESCRIPCION (CATEG) |  | CANTIDAD A | JORNAL/HR B | COSTO HORA C= A*B | RENDIMIENTO | COSTO D=C*R
| MAESTRO ELECTRICISTA |  | 1 | 2.13 | 2.13 | 1.16 | 2.47
| ELECTRICISTA |  | 1 | 2.13 | 2.13 | 0.86 | 1.83
| AYUDANTE |  | 1 | 2.13 | 2.13 | 0.62 | 1.32
| SUBTOTAL O | [5 empty] | 5.62
MATERIALES
| DESCRIPCION |  |  | UNIDAD | CANTIDAD A | UNITARIO B | COSTO C=A*B
LUMINARIA TIPO OJO DE BUEY DE 2 LAMPARAS
| DE 26W PARA EMPOTRAR |  |  | u | 1 | 26.17 | 26.17
| SUBTOTAL M | [5 empty] | 26.17
TRANSPORTE
| DESCRIPCION |  |  | UNIDAD | CANTIDAD A | TARIFA B | COSTO C=A*B
| CAMIONETA |  |  | hr | 0.15 | 5 | 0.75
| SUBTOTAL T | [5 empty] | 0.75
[6 empty] | TOTAL COSTO DIRECTO (E+O+M+T) | 33.04
INDIRECTOS Y UTILIDADES %
OTROS INDIRECTOS %
COSTO TOTAL DEL RUBRO
VALOR OFERTADO
| NOMBRE DEL PROPONENTE: |  | ESCUELA SUPERIOR POLITECNICA DEL LITORAL
| OBRA: | EDIFICIO DE ADMISIONES Y AULAS DEL PREPOLTECNICO
ANALISIS DE PRECIOS UNITARIOS
| RUBRO: | 24 ( e ) |  |  |  | UNIDAD: | u
| DETALLE: | LUMINARIA 2 x 42 W
EQUIPOS
| DESCRIPCION |  | CANTIDAD A | TARIFA B | COSTO HORA C= A*B | RENDIMIENTO | COSTO D=C*R
| HERRAMIENTA MENOR |  | 1 | 2.5 | 2.5 | 0.2 | 0.5
| SUBTOTAL E | [5 empty] | 0.5
MANO DE OBRA
| DESCRIPCION (CATEG) |  | CANTIDAD A | JORNAL/HR B | COSTO HORA C= A*B | RENDIMIENTO | COSTO D=C*R
| MAESTRO ELECTRICISTA |  | 1 | 2.13 | 2.13 | 1.28 | 2.73
| ELECTRICISTA |  | 1 | 2.13 | 2.13 | 0.95 | 2.02
| AYUDANTE |  | 1 | 2.13 | 2.13 | 0.68 | 1.45
| SUBTOTAL O | [5 empty] | 6.2
MATERIALES
| DESCRIPCION |  |  | UNIDAD | CANTIDAD A | UNITARIO B | COSTO C=A*B
LUMINARIA TIPO OJO DE BUEY DE 2 LAMPARAS
| DE 42W PARA EMPOTRAR |  |  | u | 1 | 58.64 | 58.64
| SUBTOTAL M | [5 empty] | 58.64
TRANSPORTE
| DESCRIPCION |  |  | UNIDAD | CANTIDAD A | TARIFA B | COSTO C=A*B
| CAMIONETA |  |  | hr | 0.15 | 5 | 0.75
| SUBTOTAL T | [5 empty] | 0.75
[6 empty] | TOTAL COSTO DIRECTO (E+O+M+T) | 66.09
INDIRECTOS Y UTILIDADES %
OTROS INDIRECTOS %
COSTO TOTAL DEL RUBRO
VALOR OFERTADO
| NOMBRE DEL PROPONENTE: |  | ESCUELA SUPERIOR POLITECNICA DEL LITORAL
| OBRA: | EDIFICIO DE ADMISIONES Y AULAS DEL PREPOLTECNICO
ANALISIS DE PRECIOS UNITARIOS
| RUBRO: | 24 ( f ) |  |  |  | UNIDAD: | u
| DETALLE: | LUMINARIA 2 x 60 W
EQUIPOS
| DESCRIPCION |  | CANTIDAD A | TARIFA B | COSTO HORA C= A*B | RENDIMIENTO | COSTO D=C*R
| HERRAMIENTA MENOR |  | 1 | 2.5 | 2.5 | 0.2 | 0.5
| SUBTOTAL E | [5 empty] | 0.5
MANO DE OBRA
| DESCRIPCION (CATEG) |  | CANTIDAD A | JORNAL/HR B | COSTO HORA C= A*B | RENDIMIENTO | COSTO D=C*R
| MAESTRO ELECTRICISTA |  | 1 | 2.13 | 2.13 | 1.04 | 2.21
| ELECTRICISTA |  | 1 | 2.13 | 2.13 | 0.77 | 1.64
| AYUDANTE |  | 1 | 2.13 | 2.13 | 0.55 | 1.17
| SUBTOTAL O | [5 empty] | 5.02
MATERIALES
| DESCRIPCION |  |  | UNIDAD | CANTIDAD A | UNITARIO B | COSTO C=A*B
LUMINARIA BIDIRECCIONAL CON 2 LAMPARAS
| INCANDECENTES 60W PARA MONTAR EN PARED |  |  | u | 1 | 71.99 | 71.99
| SUBTOTAL M | [5 empty] | 71.99
TRANSPORTE
| DESCRIPCION |  |  | UNIDAD | CANTIDAD A | TARIFA B | COSTO C=A*B
| CAMIONETA |  |  | hr | 0.15 | 5 | 0.75
| SUBTOTAL T | [5 empty] | 0.75
[6 empty] | TOTAL COSTO DIRECTO (E+O+M+T) | 78.26
INDIRECTOS Y UTILIDADES %
OTROS INDIRECTOS %
COSTO TOTAL DEL RUBRO
VALOR OFERTADO
| NOMBRE DEL PROPONENTE: |  | ESCUELA SUPERIOR POLITECNICA DEL LITORAL
| OBRA: | EDIFICIO DE ADMISIONES Y AULAS DEL PREPOLTECNICO
ANALISIS DE PRECIOS UNITARIOS
| RUBRO: | 24 ( g ) |  |  |  | UNIDAD: | u
| DETALLE: | LUMINARIA 150 W - MH
EQUIPOS
| DESCRIPCION |  | CANTIDAD A | TARIFA B | COSTO HORA C= A*B | RENDIMIENTO | COSTO D=C*R
| HERRAMIENTA MENOR |  | 1 | 2.5 | 2.5 | 0.3 | 0.75
| SUBTOTAL E | [5 empty] | 0.75
MANO DE OBRA
| DESCRIPCION (CATEG) |  | CANTIDAD A | JORNAL/HR B | COSTO HORA C= A*B | RENDIMIENTO | COSTO D=C*R
| MAESTRO ELECTRICISTA |  | 1 | 2.13 | 2.13 | 1.66 | 3.5358
| ELECTRICISTA |  | 1 | 2.13 | 2.13 | 1.24 | 2.6412
| AYUDANTE |  | 1 | 2.13 | 2.13 | 0.88 | 1.8744
| SUBTOTAL O | [5 empty] | 8.0514
MATERIALES
| DESCRIPCION |  |  | UNIDAD | CANTIDAD A | UNITARIO B | COSTO C=A*B
LUMINARIA TIPO OJO DE BUEY PARA EMPOTRAR
| EN TUMBADO, CON LAMPARA DE 150W METAL HALIDE |  |  | u | 1 | 53.68 | 53.68
Y TRANSFORMADOR
| SUBTOTAL M | [5 empty] | 53.68
TRANSPORTE
| DESCRIPCION |  |  | UNIDAD | CANTIDAD A | TARIFA B | COSTO C=A*B
| CAMIONETA |  |  | hr | 0.2 | 5 | 1
| SUBTOTAL T | [5 empty] | 1
[6 empty] | TOTAL COSTO DIRECTO (E+O+M+T) | 63.4814
INDIRECTOS Y UTILIDADES %
OTROS INDIRECTOS %
COSTO TOTAL DEL RUBRO
VALOR OFERTADO
| NOMBRE DEL PROPONENTE: |  | ESCUELA SUPERIOR POLITECNICA DEL LITORAL
| OBRA: | EDIFICIO DE ADMISIONES Y AULAS DEL PREPOLTECNICO
ANALISIS DE PRECIOS UNITARIOS
| RUBRO: | 24 ( h ) |  |  |  | UNIDAD: | u
| DETALLE: | LUMINARIA 70 W - MH
EQUIPOS
| DESCRIPCION |  | CANTIDAD A | TARIFA B | COSTO HORA C= A*B | RENDIMIENTO | COSTO D=C*R
| HERRAMIENTA MENOR |  | 1 | 2.5 | 2.5 | 0.3 | 0.75
| SUBTOTAL E | [5 empty] | 0.75
MANO DE OBRA
| DESCRIPCION (CATEG) |  | CANTIDAD A | JORNAL/HR B | COSTO HORA C= A*B | RENDIMIENTO | COSTO D=C*R
| MAESTRO ELECTRICISTA |  | 1 | 2.13 | 2.13 | 1.66 | 3.5358
| ELECTRICISTA |  | 1 | 2.13 | 2.13 | 1.24 | 2.6412
| AYUDANTE |  | 1 | 2.13 | 2.13 | 0.88 | 1.8744
| SUBTOTAL O | [5 empty] | 8.0514
MATERIALES
| DESCRIPCION |  |  | UNIDAD | CANTIDAD A | UNITARIO B | COSTO C=A*B
LUMINARIA TIPO OJO DE BUEY PARA EMPOTRAR
| EN TUMBADO, CON LAMPARA DE 70W METAL HALIDE |  |  | u | 1 | 43.24 | 43.24
Y TRANSFORMADOR
| SUBTOTAL M | [5 empty] | 43.24
TRANSPORTE
| DESCRIPCION |  |  | UNIDAD | CANTIDAD A | TARIFA B | COSTO C=A*B
| CAMIONETA |  |  | hr | 0.2 | 5 | 1
| SUBTOTAL T | [5 empty] | 1
[6 empty] | TOTAL COSTO DIRECTO (E+O+M+T) | 53.0414
INDIRECTOS Y UTILIDADES %
OTROS INDIRECTOS %
COSTO TOTAL DEL RUBRO
VALOR OFERTADO
| NOMBRE DEL PROPONENTE: |  | ESCUELA SUPERIOR POLITECNICA DEL LITORAL
| OBRA: | EDIFICIO DE ADMISIONES Y AULAS DEL PREPOLTECNICO
ANALISIS DE PRECIOS UNITARIOS
| RUBRO: | 24 ( i ) |  |  |  | UNIDAD: | u
| DETALLE: | LUMINARIA 150 W WALLPACK SUBIO
EQUIPOS
| DESCRIPCION |  | CANTIDAD A | TARIFA B | COSTO HORA C= A*B | RENDIMIENTO | COSTO D=C*R
| HERRAMIENTA MENOR |  | 1 | 2.5 | 2.5 | 0.3 | 0.75
| SUBTOTAL E | [5 empty] | 0.75
MANO DE OBRA
| DESCRIPCION (CATEG) |  | CANTIDAD A | JORNAL/HR B | COSTO HORA C= A*B | RENDIMIENTO | COSTO D=C*R
| MAESTRO ELECTRICISTA |  | 1 | 2.13 | 2.13 | 2.16 | 4.6008
| ELECTRICISTA |  | 1 | 2.13 | 2.13 | 1.61 | 3.4293
| AYUDANTE |  | 1 | 2.13 | 2.13 | 1.14 | 2.4282
| SUBTOTAL O | [5 empty] | 10.4583
MATERIALES
| DESCRIPCION |  |  | UNIDAD | CANTIDAD A | UNITARIO B | COSTO C=A*B
LUMINARIA PARA MONTAR EN PAREDTIPO
| WALLPACK CON LAMPARA DE SODIO 150W |  |  | u | 1 | 88.66 | 88.66
| SUBTOTAL M | [5 empty] | 88.66
TRANSPORTE
| DESCRIPCION |  |  | UNIDAD | CANTIDAD A | TARIFA B | COSTO C=A*B
| CAMIONETA |  |  | hr | 0.2 | 5 | 1
| SUBTOTAL T | [5 empty] | 1
[6 empty] | TOTAL COSTO DIRECTO (E+O+M+T) | 100.8683
INDIRECTOS Y UTILIDADES %
OTROS INDIRECTOS %
COSTO TOTAL DEL RUBRO
VALOR OFERTADO
| NOMBRE DEL PROPONENTE: |  | ESCUELA SUPERIOR POLITECNICA DEL LITORAL
| OBRA: | EDIFICIO DE ADMISIONES Y AULAS DEL PREPOLTECNICO
ANALISIS DE PRECIOS UNITARIOS
| RUBRO: | 24 ( j ) |  |  |  | UNIDAD: | u
| DETALLE: | LUMINARIA 250 W PARA POSTE CON BRAZO
EQUIPOS
| DESCRIPCION |  | CANTIDAD A | TARIFA B | COSTO HORA C= A*B | RENDIMIENTO | COSTO D=C*R
| HERRAMIENTA MENOR |  | 1 | 2.5 | 2.5 | 1 | 2.5
| ESCALERA EXTENSION |  | 2 | 0.22 | 0.44 | 6 | 2.64
| SUBTOTAL E | [5 empty] | 5.14
MANO DE OBRA
| DESCRIPCION (CATEG) |  | CANTIDAD A | JORNAL/HR B | COSTO HORA C= A*B | RENDIMIENTO | COSTO D=C*R
| MAESTRO ELECTRICISTA |  | 1 | 2.13 | 2.13 | 2.59 | 5.5167
| ELECTRICISTA |  | 1 | 2.13 | 2.13 | 1.93 | 4.1109
| AYUDANTE |  | 1 | 2.13 | 2.13 | 1.37 | 2.9181
| SUBTOTAL O | [5 empty] | 12.5457
MATERIALES
| DESCRIPCION |  |  | UNIDAD | CANTIDAD A | UNITARIO B | COSTO C=A*B
LUMINARIA PARA USO EXTERIOR, PARA MONTAJE
| CON BRAZO A POSTE CON LAMPARA DE 250W |  |  | u | 1 | 120.1 | 120.1
SODIO FOTOCELULA INCORPORADA
| SUBTOTAL M | [5 empty] | 120.1
TRANSPORTE
| DESCRIPCION |  |  | UNIDAD | CANTIDAD A | TARIFA B | COSTO C=A*B
| CAMIONETA |  |  | hr | 0.4 | 5 | 2
| SUBTOTAL T | [5 empty] | 2
[6 empty] | TOTAL COSTO DIRECTO (E+O+M+T) | 139.7857
INDIRECTOS Y UTILIDADES %
OTROS INDIRECTOS %
COSTO TOTAL DEL RUBRO
VALOR OFERTADO
| NOMBRE DEL PROPONENTE: |  | ESCUELA SUPERIOR POLITECNICA DEL LITORAL
| OBRA: | EDIFICIO DE ADMISIONES Y AULAS DEL PREPOLTECNICO
ANALISIS DE PRECIOS UNITARIOS
| RUBRO: | 24 ( k ) |  |  |  | UNIDAD: | u
| DETALLE: | LUMINARIA - REFLECTOR 250 W - MH
EQUIPOS
| DESCRIPCION |  | CANTIDAD A | TARIFA B | COSTO HORA C= A*B | RENDIMIENTO | COSTO D=C*R
| HERRAMIENTA MENOR |  | 1 | 2.5 | 2.5 | 0.3 | 0.75
| SUBTOTAL E | [5 empty] | 0.75
MANO DE OBRA
| DESCRIPCION (CATEG) |  | CANTIDAD A | JORNAL/HR B | COSTO HORA C= A*B | RENDIMIENTO | COSTO D=C*R
| MAESTRO ELECTRICISTA |  | 1 | 2.13 | 2.13 | 2.16 | 4.6008
| ELECTRICISTA |  | 1 | 2.13 | 2.13 | 1.61 | 3.4293
| AYUDANTE |  | 1 | 2.13 | 2.13 | 1.14 | 2.4282
| SUBTOTAL O | [5 empty] | 10.4583
MATERIALES
| DESCRIPCION |  |  | UNIDAD | CANTIDAD A | UNITARIO B | COSTO C=A*B
REFLECTOR ASIMETRICO USO EXTERIOR CON
| LAMPARA DE 250W METAL HALIDE |  |  | u | 1 | 87.79 | 87.79
| SUBTOTAL M | [5 empty] | 87.79
TRANSPORTE
| DESCRIPCION |  |  | UNIDAD | CANTIDAD A | TARIFA B | COSTO C=A*B
| CAMIONETA |  |  | hr | 0.2 | 5 | 1
| SUBTOTAL T | [5 empty] | 1
[6 empty] | TOTAL COSTO DIRECTO (E+O+M+T) | 99.9983
INDIRECTOS Y UTILIDADES %
OTROS INDIRECTOS %
COSTO TOTAL DEL RUBRO
VALOR OFERTADO
| NOMBRE DEL PROPONENTE: |  | ESCUELA SUPERIOR POLITECNICA DEL LITORAL
| OBRA: | EDIFICIO DE ADMISIONES Y AULAS DEL PREPOLTECNICO
ANALISIS DE PRECIOS UNITARIOS
| RUBRO: | 24 ( L ) |  |  |  | UNIDAD: | u
| DETALLE: | LUMINARIA - MINIPOSTE 60 W
EQUIPOS
| DESCRIPCION |  | CANTIDAD A | TARIFA B | COSTO HORA C= A*B | RENDIMIENTO | COSTO D=C*R
| HERRAMIENTA MENOR |  | 1 | 2.5 | 2.5 | 0.3 | 0.75
| SUBTOTAL E | [5 empty] | 0.75
MANO DE OBRA
| DESCRIPCION (CATEG) |  | CANTIDAD A | JORNAL/HR B | COSTO HORA C= A*B | RENDIMIENTO | COSTO D=C*R
| MAESTRO ELECTRICISTA |  | 1 | 2.13 | 2.13 | 2.16 | 4.6008
| ELECTRICISTA |  | 1 | 2.13 | 2.13 | 1.61 | 3.4293
| AYUDANTE |  | 1 | 2.13 | 2.13 | 1.14 | 2.4282
| SUBTOTAL O | [5 empty] | 10.4583
MATERIALES
| DESCRIPCION |  |  | UNIDAD | CANTIDAD A | UNITARIO B | COSTO C=A*B
LUMINARIA TIPO MINIPOSTE DE JARDIN CON
| LAMPARA DE 60W |  |  | u | 1 | 52.14 | 52.14
| BASE DE CEMENTO |  |  | u | 1 | 40 | 40
| SUBTOTAL M | [5 empty] | 92.14
TRANSPORTE
| DESCRIPCION |  |  | UNIDAD | CANTIDAD A | TARIFA B | COSTO C=A*B
| CAMIONETA |  |  | hr | 0.2 | 5 | 1
| SUBTOTAL T | [5 empty] | 1
[6 empty] | TOTAL COSTO DIRECTO (E+O+M+T) | 104.3483
INDIRECTOS Y UTILIDADES %
OTROS INDIRECTOS %
COSTO TOTAL DEL RUBRO
VALOR OFERTADO
| NOMBRE DEL PROPONENTE: |  | ESCUELA SUPERIOR POLITECNICA DEL LITORAL
| OBRA: | EDIFICIO DE ADMISIONES Y AULAS DEL PREPOLTECNICO
ANALISIS DE PRECIOS UNITARIOS
| RUBRO: | 24 ( m ) |  |  |  | UNIDAD: | u
| DETALLE: | LUMINARIA - EMPOTRABLE DE PISO 70 - MH
EQUIPOS
| DESCRIPCION |  | CANTIDAD A | TARIFA B | COSTO HORA C= A*B | RENDIMIENTO | COSTO D=C*R
| HERRAMIENTA MENOR |  | 1 | 2.5 | 2.5 | 0.3 | 0.75
| SUBTOTAL E | [5 empty] | 0.75
MANO DE OBRA
| DESCRIPCION (CATEG) |  | CANTIDAD A | JORNAL/HR B | COSTO HORA C= A*B | RENDIMIENTO | COSTO D=C*R
| MAESTRO ELECTRICISTA |  | 1 | 2.13 | 2.13 | 2.16 | 4.6008
| ELECTRICISTA |  | 1 | 2.13 | 2.13 | 1.61 | 3.4293
| AYUDANTE |  | 1 | 2.13 | 2.13 | 1.14 | 2.4282
| SUBTOTAL O | [5 empty] | 10.4583
MATERIALES
| DESCRIPCION |  |  | UNIDAD | CANTIDAD A | UNITARIO B | COSTO C=A*B
LUMINARIA PARA EMPOTRAR EN PISO REDONDA CON
| LAMPARA DE 70W - MH |  |  | u | 1 | 118.22 | 118.22
| SUBTOTAL M | [5 empty] | 118.22
TRANSPORTE
| DESCRIPCION |  |  | UNIDAD | CANTIDAD A | TARIFA B | COSTO C=A*B
| CAMIONETA |  |  | hr | 0.2 | 5 | 1
| SUBTOTAL T | [5 empty] | 1
[6 empty] | TOTAL COSTO DIRECTO (E+O+M+T) | 130.4283
INDIRECTOS Y UTILIDADES %
OTROS INDIRECTOS %
COSTO TOTAL DEL RUBRO
VALOR OFERTADO
| NOMBRE DEL PROPONENTE: |  | ESCUELA SUPERIOR POLITECNICA DEL LITORAL
| OBRA: | EDIFICIO DE ADMISIONES Y AULAS DEL PREPOLTECNICO
ANALISIS DE PRECIOS UNITARIOS
| RUBRO: | 24 ( n ) |  |  |  | UNIDAD: | u
| DETALLE: | LUMINARIA - GUIA EMPOTRABLE 15 W
EQUIPOS
| DESCRIPCION |  | CANTIDAD A | TARIFA B | COSTO HORA C= A*B | RENDIMIENTO | COSTO D=C*R
| HERRAMIENTA MENOR |  | 1 | 2.5 | 2.5 | 0.2 | 0.5
| SUBTOTAL E | [5 empty] | 0.5
MANO DE OBRA
| DESCRIPCION (CATEG) |  | CANTIDAD A | JORNAL/HR B | COSTO HORA C= A*B | RENDIMIENTO | COSTO D=C*R
| MAESTRO ELECTRICISTA |  | 1 | 2.13 | 2.13 | 1.28 | 2.7264
| ELECTRICISTA |  | 1 | 2.13 | 2.13 | 0.95 | 2.0235
| AYUDANTE |  | 1 | 2.13 | 2.13 | 0.68 | 1.4484
| SUBTOTAL O | [5 empty] | 6.1983
MATERIALES
| DESCRIPCION |  |  | UNIDAD | CANTIDAD A | UNITARIO B | COSTO C=A*B
LUMINARIA PARA EMPOTRAR EN BORDILLO
| TIPO GUIA DE 15W CON REJILLA DE PROTECCION |  |  | u | 1 | 18.02 | 18.02
12 voltios
| SUBTOTAL M | [5 empty] | 18.02
TRANSPORTE
| DESCRIPCION |  |  | UNIDAD | CANTIDAD A | TARIFA B | COSTO C=A*B
| CAMIONETA |  |  | hr | 0.1 | 5 | 0.5
| SUBTOTAL T | [5 empty] | 0.5
[6 empty] | TOTAL COSTO DIRECTO (E+O+M+T) | 25.2183
INDIRECTOS Y UTILIDADES %
OTROS INDIRECTOS %
COSTO TOTAL DEL RUBRO
VALOR OFERTADO
| NOMBRE DEL PROPONENTE: |  | ESCUELA SUPERIOR POLITECNICA DEL LITORAL
| OBRA: | EDIFICIO DE ADMISIONES Y AULAS DEL PREPOLTECNICO
ANALISIS DE PRECIOS UNITARIOS
| RUBRO: | 25 |  |  |  | UNIDAD: | u
| DETALLE: | POSTE METALICO 12m EN BASE DE CONCRETO
EQUIPOS
| DESCRIPCION |  | CANTIDAD A | TARIFA B | COSTO HORA C= A*B | RENDIMIENTO | COSTO D=C*R
| HERRAMIENTA MENOR |  | 1 | 2.5 | 2.5 | 1 | 2.5
| CARRO GRUA |  | 1 | 62.5 | 62.5 | 2 | 125
| SUBTOTAL E | [5 empty] | 127.5
MANO DE OBRA
| DESCRIPCION (CATEG) |  | CANTIDAD A | JORNAL/HR B | COSTO HORA C= A*B | RENDIMIENTO | COSTO D=C*R
| MAESTRO ELECTRICISTA |  | 1 | 2.13 | 2.13 | 2.59 | 5.5167
| ELECTRICISTA |  | 1 | 2.13 | 2.13 | 1.93 | 4.1109
| AYUDANTE |  | 1 | 2.13 | 2.13 | 1.37 | 2.9181
| SUBTOTAL O | [5 empty] | 12.5457
MATERIALES
| DESCRIPCION |  |  | UNIDAD | CANTIDAD A | UNITARIO B | COSTO C=A*B
POSTE TUBULAR METALICO PARA MONTAR EN BASE
| DE CEMENTO CON PERNOS |  |  | u | 1 | 706.47 | 706.47
| BASE DE CEMENTO |  |  | u | 1 | 100 | 100
| SUBTOTAL M | [5 empty] | 806.47
TRANSPORTE
| DESCRIPCION |  |  | UNIDAD | CANTIDAD A | TARIFA B | COSTO C=A*B
| CAMIONETA |  |  | hr | 2 | 5 | 10
| SUBTOTAL T | [5 empty] | 10
[6 empty] | TOTAL COSTO DIRECTO (E+O+M+T) | 956.5157
INDIRECTOS Y UTILIDADES %
OTROS INDIRECTOS %
COSTO TOTAL DEL RUBRO
VALOR OFERTADO
| NOMBRE DEL PROPONENTE: |  | ESCUELA SUPERIOR POLITECNICA DEL LITORAL
| OBRA: | EDIFICIO DE ADMISIONES Y AULAS DEL PREPOLTECNICO
ANALISIS DE PRECIOS UNITARIOS
| RUBRO: | 26 ( a ) |  |  |  | UNIDAD: | u
| DETALLE: | RED ALUMBRADO PARQUEADEROS
EQUIPOS
| DESCRIPCION |  | CANTIDAD A | TARIFA B | COSTO HORA C= A*B | RENDIMIENTO | COSTO D=C*R
| HERRAMIENTA MENOR |  | 1 | 2.5 | 2.5 | 4 | 10
| SUBTOTAL E | [5 empty] | 10
MANO DE OBRA
| DESCRIPCION (CATEG) |  | CANTIDAD A | JORNAL/HR B | COSTO HORA C= A*B | RENDIMIENTO | COSTO D=C*R
| MAESTRO ELECTRICISTA |  | 1 | 2.13 | 2.13 | 103.06 | 219.5178
| ELECTRICISTA |  | 2 | 2.13 | 4.26 | 33.45 | 142.497
| AYUDANTE |  | 2 | 2.13 | 4.26 | 24.08 | 102.5808
| SUBTOTAL O | [5 empty] | 464.5956
MATERIALES
| DESCRIPCION |  |  | UNIDAD | CANTIDAD A | UNITARIO B | COSTO C=A*B
| TUBERIA PVC 1" |  |  | u | 35 | 5.05 | 176.75
| TUBERIA PVC 3/4" |  |  | u | 65 | 2.19 | 142.35
| CABLE # 8 |  |  | m | 210 | 2 | 420
| CABLE # 10 |  |  | m | 500 | 0.62 | 310
| CABLE # 12 |  |  | m | 200 | 0.4 | 80
| SUBTOTAL M | [5 empty] | 1129.1
TRANSPORTE
| DESCRIPCION |  |  | UNIDAD | CANTIDAD A | TARIFA B | COSTO C=A*B
| CAMIONETA |  |  | hr | 3 | 5 | 15
| SUBTOTAL T | [5 empty] | 15
[6 empty] | TOTAL COSTO DIRECTO (E+O+M+T) | 1618.6956
INDIRECTOS Y UTILIDADES %
OTROS INDIRECTOS %
COSTO TOTAL DEL RUBRO
VALOR OFERTADO
| NOMBRE DEL PROPONENTE: |  | ESCUELA SUPERIOR POLITECNICA DEL LITORAL
| OBRA: | EDIFICIO DE ADMISIONES Y AULAS DEL PREPOLTECNICO
ANALISIS DE PRECIOS UNITARIOS
| RUBRO: | 26 ( b ) |  |  |  | UNIDAD: | u
| DETALLE: | RED ALUMBRADO JARDINES
EQUIPOS
| DESCRIPCION |  | CANTIDAD A | TARIFA B | COSTO HORA C= A*B | RENDIMIENTO | COSTO D=C*R
| HERRAMIENTA MENOR |  | 1 | 2.5 | 2.5 | 3 | 7.5
| SUBTOTAL E | [5 empty] | 7.5
MANO DE OBRA
| DESCRIPCION (CATEG) |  | CANTIDAD A | JORNAL/HR B | COSTO HORA C= A*B | RENDIMIENTO | COSTO D=C*R
| MAESTRO ELECTRICISTA |  | 1 | 2.13 | 2.13 | 81.42 | 173.4246
| ELECTRICISTA |  | 2 | 2.13 | 4.26 | 26.43 | 112.5918
| AYUDANTE |  | 2 | 2.13 | 4.26 | 19.02 | 81.0252
| SUBTOTAL O | [5 empty] | 367.0416
MATERIALES
| DESCRIPCION |  |  | UNIDAD | CANTIDAD A | UNITARIO B | COSTO C=A*B
| TUBERIA PVC 3/4" |  |  | u | 47 | 2.19 | 102.93
| TUBERIA PVC 1/2" |  |  | u | 27 | 1.41 | 38.07
| CABLE # 10 |  |  | m | 300 | 0.62 | 186
| CABLE # 12 |  |  | m | 310 | 0.4 | 124
| CABLE # 14 |  |  | m | 90 | 0.25 | 22.5
| SUBTOTAL M | [5 empty] | 473.5
TRANSPORTE
| DESCRIPCION |  |  | UNIDAD | CANTIDAD A | TARIFA B | COSTO C=A*B
| CAMIONETA |  |  | hr | 2 | 5 | 10
| SUBTOTAL T | [5 empty] | 10
[6 empty] | TOTAL COSTO DIRECTO (E+O+M+T) | 858.0416
INDIRECTOS Y UTILIDADES %
OTROS INDIRECTOS %
COSTO TOTAL DEL RUBRO
VALOR OFERTADO

## 4.3
NOMBRE DEL PROPONENTE: |  | ESCUELA SUPERIOR POLITECNICA DEL LITORAL
OBRA: | EDIFICIO DE ADMISIONES Y AULAS DEL PREPOLTECNICO
ANALISIS DE PRECIOS UNITARIOS
RUBRO: | 1 |  |  |  | UNIDAD: | m
DETALLE: | CONDUCTO ACOMETIDA 2xC 90mm SUBTERRANEO
EQUIPOS
DESCRIPCION |  | CANTIDAD A | TARIFA B | COSTO HORA C= A*B | RENDIMIENTO | COSTO D=C*R
HERRAMIENTA MENOR |  | 1 | 3.5 | 3.5 | 0.62 | 2.17
SUBTOTAL E | [5 empty] | 2.17
MANO DE OBRA
DESCRIPCION (CATEG) |  | CANTIDAD A | JORNAL/HR B | COSTO HORA C= A*B | RENDIMIENTO | COSTO D=C*R
SUPERVISOR DE REDES |  | 1 | 2.13 | 2.13 | 1.04 | 2.22
TECNICO CABLEADO |  | 1 | 2.13 | 2.13 | 0.77 | 1.64
AYUDANTE |  | 1 | 2.13 | 2.13 | 0.55 | 1.17
SUBTOTAL O | [5 empty] | 5.03
MATERIALES
DESCRIPCION |  |  | UNIDAD | CANTIDAD A | UNITARIO B | COSTO C=A*B
TUBERIA PVC DE 90mm |  |  | m | 2 | 4.17 | 8.34
CODO PVC 90mm |  |  | u | 0.15 | 7.9 | 1.185
CAJA DE REGISTRO |  |  | u | 0 | 250 | 0
ARENA |  |  | m3 | 0.16 | 11.2 | 1.792
SUBTOTAL M | [5 empty] | 11.317
TRANSPORTE
DESCRIPCION |  |  | UNIDAD | CANTIDAD A | TARIFA B | COSTO C=A*B
CAMIONETA |  |  | hr | 0.1 | 5 | 0.5
SUBTOTAL T | [5 empty] | 0.5
[5 empty] | TOTAL COSTO DIRECTO (E+O+M+T) | 19.017
INDIRECTOS Y UTILIDADES %
OTROS INDIRECTOS %
COSTO TOTAL DEL RUBRO
VALOR OFERTADO
NOMBRE DEL PROPONENTE: |  | ESCUELA SUPERIOR POLITECNICA DEL LITORAL
OBRA: | EDIFICIO DE ADMISIONES Y AULAS DEL PREPOLTECNICO
ANALISIS DE PRECIOS UNITARIOS
RUBRO: | 2 |  |  |  | UNIDAD: | m
DETALLE: | CONDUCTO ACOMETIDA 2xC 90mm SUBTERRANEO
EQUIPOS
DESCRIPCION |  | CANTIDAD A | TARIFA B | COSTO HORA C= A*B | RENDIMIENTO | COSTO D=C*R
HERRAMIENTA MENOR |  | 1 | 2.5 | 2.5 | 0.16 | 0.4
SUBTOTAL E | [5 empty] | 0.4
MANO DE OBRA
DESCRIPCION (CATEG) |  | CANTIDAD A | JORNAL/HR B | COSTO HORA C= A*B | RENDIMIENTO | COSTO D=C*R
SUPERVISOR DE REDES |  | 1 | 2.16 | 2.16 | 0.76 | 1.64
TECNICO CABLEADO |  | 1 | 2.13 | 2.13 | 0.57 | 1.21
AYUDANTE |  | 1 | 2.13 | 2.13 | 0.41 | 0.87
SUBTOTAL O | [5 empty] | 3.72
MATERIALES
DESCRIPCION |  |  | UNIDAD | CANTIDAD A | UNITARIO B | COSTO C=A*B
DUSTO METALICO |  |  | m | 1 | 11.6 | 11.6
VARILLA 3/0" |  |  | u | 0.66 | 0.9 | 0.59
TACOS DE EXPANSION |  |  | u | 1.33 | 0.5 | 0.67
TUERCAS 3/8" |  |  | u | 1.33 | 0.1 | 0.13
CHANEL METALICO |  |  | m | 0.4 | 1.8 | 0.72
SUBTOTAL M | [5 empty] | 13.71
TRANSPORTE
DESCRIPCION |  |  | UNIDAD | CANTIDAD A | TARIFA B | COSTO C=A*B
CAMIONETA |  |  | hr | 0.04 | 5 | 0.2
SUBTOTAL T | [5 empty] | 0.2
[5 empty] | TOTAL COSTO DIRECTO (E+O+M+T) | 18.03
INDIRECTOS Y UTILIDADES %
OTROS INDIRECTOS %
COSTO TOTAL DEL RUBRO
VALOR OFERTADO
NOMBRE DEL PROPONENTE: |  | ESCUELA SUPERIOR POLITECNICA DEL LITORAL
OBRA: | EDIFICIO DE ADMISIONES Y AULAS DEL PREPOLTECNICO
ANALISIS DE PRECIOS UNITARIOS
RUBRO: | 3 |  |  |  | UNIDAD: | u
DETALLE: | SALIDA DE VOZ Y DATOS
EQUIPOS
DESCRIPCION |  | CANTIDAD A | TARIFA B | COSTO HORA C= A*B | RENDIMIENTO | COSTO D=C*R
HERRAMIENTA MENOR |  | 1 | 2.5 | 2.5 | 0.24 | 0.6
TESTEADURA CLT 6 |  | 1 | 13 | 13 | 0.3 | 3.9
SUBTOTAL E | [5 empty] | 4.5
MANO DE OBRA
DESCRIPCION (CATEG) |  | CANTIDAD A | JORNAL/HR B | COSTO HORA C= A*B | RENDIMIENTO | COSTO D=C*R
SUPERVISOR DE REDES |  | 1 | 2.16 | 2.16 | 5.34 | 11.53
TECNICO CABLEADO |  | 1 | 2.13 | 2.13 | 3.96 | 8.43
AYUDANTE |  | 1 | 2.13 | 2.13 | 2.82 | 6
SUBTOTAL O | [5 empty] | 25.96
MATERIALES
DESCRIPCION |  |  | UNIDAD | CANTIDAD A | UNITARIO B | COSTO C=A*B
TUBERIA CONDUCTO EMT |  |  | u | 6 | 4.85 | 29.1
UNION EMT |  |  | u | 8 | 0.5 | 4
CONECTOR EMT |  |  | u | 2 | 0.5 | 1
CAJA METALICA |  |  | u | 1 | 0.9 | 0.9
CABLE UTP 4 PARES, CATEGORIA 6 |  |  | m | 68 | 0.75 | 51
AMARRA CABLES |  |  | u | 90 | 0.06 | 5.4
FACEPLATE |  |  | u | 1 | 2.6 | 2.6
JACKS CAT 6 |  |  | u | 2 | 6.35 | 12.7
SUBTOTAL M | [5 empty] | 106.7
TRANSPORTE
DESCRIPCION |  |  | UNIDAD | CANTIDAD A | TARIFA B | COSTO C=A*B
CAMIONETA |  |  | hr | 0.2 | 5 | 1
SUBTOTAL T | [5 empty] | 1
[5 empty] | TOTAL COSTO DIRECTO (E+O+M+T) | 138.16
INDIRECTOS Y UTILIDADES %
OTROS INDIRECTOS %
COSTO TOTAL DEL RUBRO
VALOR OFERTADO
NOMBRE DEL PROPONENTE: |  | ESCUELA SUPERIOR POLITECNICA DEL LITORAL
OBRA: | EDIFICIO DE ADMISIONES Y AULAS DEL PREPOLTECNICO
ANALISIS DE PRECIOS UNITARIOS
RUBRO: |  |  |  |  | UNIDAD: | u
DETALLE: | RACK
EQUIPOS
DESCRIPCION |  | CANTIDAD A | TARIFA B | COSTO HORA C= A*B | RENDIMIENTO | COSTO D=C*R
HERRAMIENTA MENOR |  | 1 | 2.5 | 2.5 | 4 | 10
SUBTOTAL E | [5 empty] | 10
MANO DE OBRA
DESCRIPCION (CATEG) |  | CANTIDAD A | JORNAL/HR B | COSTO HORA C= A*B | RENDIMIENTO | COSTO D=C*R
SUPERVISOR DE REDES |  | 1 | 2.16 | 2.16 | 102.5 | 221.4
TECNICO CABLEADO |  | 1 | 2.13 | 2.13 | 76.5 | 162.945
AYUDANTE |  | 1 | 2.13 | 2.13 | 46.22 | 98.4486
SUBTOTAL O | [5 empty] | 482.7936
MATERIALES
DESCRIPCION |  |  | UNIDAD | CANTIDAD A | UNITARIO B | COSTO C=A*B
RACK DE GABINETE |  |  | u | 1 | 1670 | 1670
SUBTOTAL M | [5 empty] | 1670
TRANSPORTE
DESCRIPCION |  |  | UNIDAD | CANTIDAD A | TARIFA B | COSTO C=A*B
CAMIONETA |  |  | hr | 1 | 5 | 5
SUBTOTAL T | [5 empty] | 5
[5 empty] | TOTAL COSTO DIRECTO (E+O+M+T) | 2167.7936
INDIRECTOS Y UTILIDADES %
OTROS INDIRECTOS %
COSTO TOTAL DEL RUBRO
VALOR OFERTADO
NOMBRE DEL PROPONENTE: |  | ESCUELA SUPERIOR POLITECNICA DEL LITORAL
OBRA: | EDIFICIO DE ADMISIONES Y AULAS DEL PREPOLTECNICO
ANALISIS DE PRECIOS UNITARIOS
RUBRO: |  |  |  |  | UNIDAD: | u
DETALLE: | PATCH PANEL
EQUIPOS
DESCRIPCION |  | CANTIDAD A | TARIFA B | COSTO HORA C= A*B | RENDIMIENTO | COSTO D=C*R
HERRAMIENTA MENOR |  | 1 | 2.5 | 2.5 | 2 | 5
SUBTOTAL E | [5 empty] | 5
MANO DE OBRA
DESCRIPCION (CATEG) |  | CANTIDAD A | JORNAL/HR B | COSTO HORA C= A*B | RENDIMIENTO | COSTO D=C*R
SUPERVISOR DE REDES |  | 1 | 2.16 | 2.16 | 11.07 | 23.9112
TECNICO CABLEADO |  | 1 | 2.13 | 2.13 | 8.25 | 17.5725
AYUDANTE |  | 1 | 2.13 | 2.13 | 5.85 | 12.4605
SUBTOTAL O | [5 empty] | 53.9442
MATERIALES
DESCRIPCION |  |  | UNIDAD | CANTIDAD A | UNITARIO B | COSTO C=A*B
PATCH PANEL MODULAR DE 24 PUERTOS |  |  | u | 1 | 61.8 | 61.8
CATEGORIA 6
SUBTOTAL M | [5 empty] | 61.8
TRANSPORTE
DESCRIPCION |  |  | UNIDAD | CANTIDAD A | TARIFA B | COSTO C=A*B
CAMIONETA |  |  | hr | 0.3 | 5 | 1.5
SUBTOTAL T | [5 empty] | 1.5
[5 empty] | TOTAL COSTO DIRECTO (E+O+M+T) | 122.2442
INDIRECTOS Y UTILIDADES %
OTROS INDIRECTOS %
COSTO TOTAL DEL RUBRO
VALOR OFERTADO
NOMBRE DEL PROPONENTE: |  | ESCUELA SUPERIOR POLITECNICA DEL LITORAL
OBRA: | EDIFICIO DE ADMISIONES Y AULAS DEL PREPOLTECNICO
ANALISIS DE PRECIOS UNITARIOS
RUBRO: |  |  |  |  | UNIDAD: | u
DETALLE: | SWITCH
EQUIPOS
DESCRIPCION |  | CANTIDAD A | TARIFA B | COSTO HORA C= A*B | RENDIMIENTO | COSTO D=C*R
HERRAMIENTA MENOR |  | 1 | 2.5 | 2.5 | 2 | 5
SUBTOTAL E | [5 empty] | 5
MANO DE OBRA
DESCRIPCION (CATEG) |  | CANTIDAD A | JORNAL/HR B | COSTO HORA C= A*B | RENDIMIENTO | COSTO D=C*R
SUPERVISOR DE REDES |  | 1 | 2.16 | 2.16 | 11.07 | 23.9112
TECNICO CABLEADO |  | 1 | 2.13 | 2.13 | 8.25 | 17.5725
AYUDANTE |  | 1 | 2.13 | 2.13 | 5.85 | 12.4605
SUBTOTAL O | [5 empty] | 53.9442
MATERIALES
DESCRIPCION |  |  | UNIDAD | CANTIDAD A | UNITARIO B | COSTO C=A*B
SWITCH DE 24 PUERTOS 10/100 |  |  | u | 1 | 489.4 | 489.4
SUBTOTAL M | [5 empty] | 489.4
TRANSPORTE
DESCRIPCION |  |  | UNIDAD | CANTIDAD A | TARIFA B | COSTO C=A*B
CAMIONETA |  |  | hr | 0.3 | 5 | 1.5
SUBTOTAL T | [5 empty] | 1.5
[5 empty] | TOTAL COSTO DIRECTO (E+O+M+T) | 549.8442
INDIRECTOS Y UTILIDADES %
OTROS INDIRECTOS %
COSTO TOTAL DEL RUBRO
VALOR OFERTADO
NOMBRE DEL PROPONENTE: |  | ESCUELA SUPERIOR POLITECNICA DEL LITORAL
OBRA: | EDIFICIO DE ADMISIONES Y AULAS DEL PREPOLTECNICO
ANALISIS DE PRECIOS UNITARIOS
RUBRO: |  |  |  |  | UNIDAD: | u
DETALLE: | MULTITOMA
EQUIPOS
DESCRIPCION |  | CANTIDAD A | TARIFA B | COSTO HORA C= A*B | RENDIMIENTO | COSTO D=C*R
HERRAMIENTA MENOR |  | 1 | 2.5 | 2.5 | 0.3 | 0.75
SUBTOTAL E | [5 empty] | 0.75
MANO DE OBRA
DESCRIPCION (CATEG) |  | CANTIDAD A | JORNAL/HR B | COSTO HORA C= A*B | RENDIMIENTO | COSTO D=C*R
SUPERVISOR DE REDES |  | 1 | 2.16 | 2.16 | 1.84 | 3.9744
TECNICO CABLEADO |  | 1 | 2.13 | 2.13 | 1.38 | 2.9394
AYUDANTE |  | 1 | 2.13 | 2.13 | 0.98 | 2.0874
SUBTOTAL O | [5 empty] | 9.0012
MATERIALES
DESCRIPCION |  |  | UNIDAD | CANTIDAD A | UNITARIO B | COSTO C=A*B
MULTITOMA ELECTRICA DE 120 voltios |  |  | u | 1 | 72 | 72
SUBTOTAL M | [5 empty] | 72
TRANSPORTE
DESCRIPCION |  |  | UNIDAD | CANTIDAD A | TARIFA B | COSTO C=A*B
CAMIONETA |  |  | hr | 0.1 | 5 | 0.5
SUBTOTAL T | [5 empty] | 0.5
[5 empty] | TOTAL COSTO DIRECTO (E+O+M+T) | 82.2512
INDIRECTOS Y UTILIDADES %
OTROS INDIRECTOS %
COSTO TOTAL DEL RUBRO
VALOR OFERTADO
NOMBRE DEL PROPONENTE: |  | ESCUELA SUPERIOR POLITECNICA DEL LITORAL
OBRA: | EDIFICIO DE ADMISIONES Y AULAS DEL PREPOLTECNICO
ANALISIS DE PRECIOS UNITARIOS
RUBRO: |  |  |  |  | UNIDAD: | u
DETALLE: | ORGANIZADOR HORIZONTAL
EQUIPOS
DESCRIPCION |  | CANTIDAD A | TARIFA B | COSTO HORA C= A*B | RENDIMIENTO | COSTO D=C*R
HERRAMIENTA MENOR |  | 1 | 2.5 | 2.5 | 0.3 | 0.75
SUBTOTAL E | [5 empty] | 0.75
MANO DE OBRA
DESCRIPCION (CATEG) |  | CANTIDAD A | JORNAL/HR B | COSTO HORA C= A*B | RENDIMIENTO | COSTO D=C*R
SUPERVISOR DE REDES |  | 1 | 2.16 | 2.16 | 1.84 | 3.9744
TECNICO CABLEADO |  | 1 | 2.13 | 2.13 | 1.38 | 2.9394
AYUDANTE |  | 1 | 2.13 | 2.13 | 0.98 | 2.0874
SUBTOTAL O | [5 empty] | 9.0012
MATERIALES
DESCRIPCION |  |  | UNIDAD | CANTIDAD A | UNITARIO B | COSTO C=A*B
ORGANIZADOR HORIZONTAL 2 UR |  |  | u | 1 | 45 | 45
SUBTOTAL M | [5 empty] | 45
TRANSPORTE
DESCRIPCION |  |  | UNIDAD | CANTIDAD A | TARIFA B | COSTO C=A*B
CAMIONETA |  |  | hr | 0.1 | 5 | 0.5
SUBTOTAL T | [5 empty] | 0.5
[5 empty] | TOTAL COSTO DIRECTO (E+O+M+T) | 55.2512
INDIRECTOS Y UTILIDADES %
OTROS INDIRECTOS %
COSTO TOTAL DEL RUBRO
VALOR OFERTADO
NOMBRE DEL PROPONENTE: |  | ESCUELA SUPERIOR POLITECNICA DEL LITORAL
OBRA: | EDIFICIO DE ADMISIONES Y AULAS DEL PREPOLTECNICO
ANALISIS DE PRECIOS UNITARIOS
RUBRO: |  |  |  |  | UNIDAD: | u
DETALLE: | ORGANIZADOR VERTICAL
EQUIPOS
DESCRIPCION |  | CANTIDAD A | TARIFA B | COSTO HORA C= A*B | RENDIMIENTO | COSTO D=C*R
HERRAMIENTA MENOR |  | 1 | 2.5 | 2.5 | 0.3 | 0.75
SUBTOTAL E | [5 empty] | 0.75
MANO DE OBRA
DESCRIPCION (CATEG) |  | CANTIDAD A | JORNAL/HR B | COSTO HORA C= A*B | RENDIMIENTO | COSTO D=C*R
SUPERVISOR DE REDES |  | 1 | 2.16 | 2.16 | 1.84 | 3.9744
TECNICO CABLEADO |  | 1 | 2.13 | 2.13 | 1.38 | 2.9394
AYUDANTE |  | 1 | 2.13 | 2.13 | 0.98 | 2.0874
SUBTOTAL O | [5 empty] | 9.0012
MATERIALES
DESCRIPCION |  |  | UNIDAD | CANTIDAD A | UNITARIO B | COSTO C=A*B
ORGANIZADOR VERTICAL |  |  | u | 1 | 103 | 103
SUBTOTAL M | [5 empty] | 103
TRANSPORTE
DESCRIPCION |  |  | UNIDAD | CANTIDAD A | TARIFA B | COSTO C=A*B
CAMIONETA |  |  | hr | 0.1 | 5 | 0.5
SUBTOTAL T | [5 empty] | 0.5
[5 empty] | TOTAL COSTO DIRECTO (E+O+M+T) | 113.2512
INDIRECTOS Y UTILIDADES %
OTROS INDIRECTOS %
COSTO TOTAL DEL RUBRO
VALOR OFERTADO
NOMBRE DEL PROPONENTE: |  | ESCUELA SUPERIOR POLITECNICA DEL LITORAL
OBRA: | EDIFICIO DE ADMISIONES Y AULAS DEL PREPOLTECNICO
ANALISIS DE PRECIOS UNITARIOS
RUBRO: |  |  |  |  | UNIDAD: | u
DETALLE: | BANDEJA DOBLE
EQUIPOS
DESCRIPCION |  | CANTIDAD A | TARIFA B | COSTO HORA C= A*B | RENDIMIENTO | COSTO D=C*R
HERRAMIENTA MENOR |  | 1 | 2.5 | 2.5 | 0.3 | 0.75
SUBTOTAL E | [5 empty] | 0.75
MANO DE OBRA
DESCRIPCION (CATEG) |  | CANTIDAD A | JORNAL/HR B | COSTO HORA C= A*B | RENDIMIENTO | COSTO D=C*R
SUPERVISOR DE REDES |  | 1 | 2.16 | 2.16 | 1.84 | 3.9744
TECNICO CABLEADO |  | 1 | 2.13 | 2.13 | 1.38 | 2.9394
AYUDANTE |  | 1 | 2.13 | 2.13 | 0.98 | 2.0874
SUBTOTAL O | [5 empty] | 9.0012
MATERIALES
DESCRIPCION |  |  | UNIDAD | CANTIDAD A | UNITARIO B | COSTO C=A*B
BANDEJA DOBLE PARA SERVIDOR |  |  | u | 1 | 58 | 58
SUBTOTAL M | [5 empty] | 58
TRANSPORTE
DESCRIPCION |  |  | UNIDAD | CANTIDAD A | TARIFA B | COSTO C=A*B
CAMIONETA |  |  | hr | 0.1 | 5 | 0.5
SUBTOTAL T | [5 empty] | 0.5
[5 empty] | TOTAL COSTO DIRECTO (E+O+M+T) | 68.2512
INDIRECTOS Y UTILIDADES %
OTROS INDIRECTOS %
COSTO TOTAL DEL RUBRO
VALOR OFERTADO
NOMBRE DEL PROPONENTE: |  | ESCUELA SUPERIOR POLITECNICA DEL LITORAL
OBRA: | EDIFICIO DE ADMISIONES Y AULAS DEL PREPOLTECNICO
ANALISIS DE PRECIOS UNITARIOS
RUBRO: |  |  |  |  | UNIDAD: | u
DETALLE: | BANDEJA SENCILLA
EQUIPOS
DESCRIPCION |  | CANTIDAD A | TARIFA B | COSTO HORA C= A*B | RENDIMIENTO | COSTO D=C*R
HERRAMIENTA MENOR |  | 1 | 2.5 | 2.5 | 0.3 | 0.75
SUBTOTAL E | [5 empty] | 0.75
MANO DE OBRA
DESCRIPCION (CATEG) |  | CANTIDAD A | JORNAL/HR B | COSTO HORA C= A*B | RENDIMIENTO | COSTO D=C*R
SUPERVISOR DE REDES |  | 1 | 2.16 | 2.16 | 1.84 | 3.9744
TECNICO CABLEADO |  | 1 | 2.13 | 2.13 | 1.38 | 2.9394
AYUDANTE |  | 1 | 2.13 | 2.13 | 0.98 | 2.0874
SUBTOTAL O | [5 empty] | 9.0012
MATERIALES
DESCRIPCION |  |  | UNIDAD | CANTIDAD A | UNITARIO B | COSTO C=A*B
BANDEJA SENCILLA PARA MONITOR |  |  | u | 1 | 15.5 | 15.5
SUBTOTAL M | [5 empty] | 15.5
TRANSPORTE
DESCRIPCION |  |  | UNIDAD | CANTIDAD A | TARIFA B | COSTO C=A*B
CAMIONETA |  |  | hr | 0.1 | 5 | 0.5
SUBTOTAL T | [5 empty] | 0.5
[5 empty] | TOTAL COSTO DIRECTO (E+O+M+T) | 25.7512
INDIRECTOS Y UTILIDADES %
OTROS INDIRECTOS %
COSTO TOTAL DEL RUBRO
VALOR OFERTADO
NOMBRE DEL PROPONENTE: |  | ESCUELA SUPERIOR POLITECNICA DEL LITORAL
OBRA: | EDIFICIO DE ADMISIONES Y AULAS DEL PREPOLTECNICO
ANALISIS DE PRECIOS UNITARIOS
RUBRO: |  |  |  |  | UNIDAD: | u
DETALLE: | BANDEJA TECLADO
EQUIPOS
DESCRIPCION |  | CANTIDAD A | TARIFA B | COSTO HORA C= A*B | RENDIMIENTO | COSTO D=C*R
HERRAMIENTA MENOR |  | 1 | 2.5 | 2.5 | 0.3 | 0.75
SUBTOTAL E | [5 empty] | 0.75
MANO DE OBRA
DESCRIPCION (CATEG) |  | CANTIDAD A | JORNAL/HR B | COSTO HORA C= A*B | RENDIMIENTO | COSTO D=C*R
SUPERVISOR DE REDES |  | 1 | 2.16 | 2.16 | 1.84 | 3.9744
TECNICO CABLEADO |  | 1 | 2.13 | 2.13 | 1.38 | 2.9394
AYUDANTE |  | 1 | 2.13 | 2.13 | 0.98 | 2.0874
SUBTOTAL O | [5 empty] | 9.0012
MATERIALES
DESCRIPCION |  |  | UNIDAD | CANTIDAD A | UNITARIO B | COSTO C=A*B
BANDEJA SENCILLA PARA TECLADO Y MOUSE |  |  | u | 1 | 58 | 58
SUBTOTAL M | [5 empty] | 58
TRANSPORTE
DESCRIPCION |  |  | UNIDAD | CANTIDAD A | TARIFA B | COSTO C=A*B
CAMIONETA |  |  | hr | 0.1 | 5 | 0.5
SUBTOTAL T | [5 empty] | 0.5
[5 empty] | TOTAL COSTO DIRECTO (E+O+M+T) | 68.2512
INDIRECTOS Y UTILIDADES %
OTROS INDIRECTOS %
COSTO TOTAL DEL RUBRO
VALOR OFERTADO
NOMBRE DEL PROPONENTE: |  | ESCUELA SUPERIOR POLITECNICA DEL LITORAL
OBRA: | EDIFICIO DE ADMISIONES Y AULAS DEL PREPOLTECNICO
ANALISIS DE PRECIOS UNITARIOS
RUBRO: |  |  |  |  | UNIDAD: | u
DETALLE: | JACK PLANO
EQUIPOS
DESCRIPCION |  | CANTIDAD A | TARIFA B | COSTO HORA C= A*B | RENDIMIENTO | COSTO D=C*R
HERRAMIENTA MENOR |  | 1 | 2.5 | 2.5 | 0.1 | 0.25
SUBTOTAL E | [5 empty] | 0.25
MANO DE OBRA
DESCRIPCION (CATEG) |  | CANTIDAD A | JORNAL/HR B | COSTO HORA C= A*B | RENDIMIENTO | COSTO D=C*R
SUPERVISOR DE REDES |  | 1 | 2.16 | 2.16 | 0.4 | 0.864
TECNICO CABLEADO |  | 1 | 2.13 | 2.13 | 0.3 | 0.639
AYUDANTE |  | 1 | 2.13 | 2.13 | 0.2 | 0.426
SUBTOTAL O | [5 empty] | 1.929
MATERIALES
DESCRIPCION |  |  | UNIDAD | CANTIDAD A | UNITARIO B | COSTO C=A*B
JACK PLANO CAT 6 |  |  | u | 1 | 7.8 | 7.8
SUBTOTAL M | [5 empty] | 7.8
TRANSPORTE
DESCRIPCION |  |  | UNIDAD | CANTIDAD A | TARIFA B | COSTO C=A*B
CAMIONETA |  |  | hr | 0.05 | 5 | 0.25
SUBTOTAL T | [5 empty] | 0.25
[5 empty] | TOTAL COSTO DIRECTO (E+O+M+T) | 10.229
INDIRECTOS Y UTILIDADES %
OTROS INDIRECTOS %
COSTO TOTAL DEL RUBRO
VALOR OFERTADO
NOMBRE DEL PROPONENTE: |  | ESCUELA SUPERIOR POLITECNICA DEL LITORAL
OBRA: | EDIFICIO DE ADMISIONES Y AULAS DEL PREPOLTECNICO
ANALISIS DE PRECIOS UNITARIOS
RUBRO: |  |  |  |  | UNIDAD: | u
DETALLE: | PATCH CORD
EQUIPOS
DESCRIPCION |  | CANTIDAD A | TARIFA B | COSTO HORA C= A*B | RENDIMIENTO | COSTO D=C*R
HERRAMIENTA MENOR |  | 1 | 2.5 | 2.5 | 0.1 | 0.25
SUBTOTAL E | [5 empty] | 0.25
MANO DE OBRA
DESCRIPCION (CATEG) |  | CANTIDAD A | JORNAL/HR B | COSTO HORA C= A*B | RENDIMIENTO | COSTO D=C*R
SUPERVISOR DE REDES |  | 1 | 2.16 | 2.16 | 0.4 | 0.864
TECNICO CABLEADO |  | 1 | 2.13 | 2.13 | 0.3 | 0.639
AYUDANTE |  | 1 | 2.13 | 2.13 | 0.2 | 0.426
SUBTOTAL O | [5 empty] | 1.929
MATERIALES
DESCRIPCION |  |  | UNIDAD | CANTIDAD A | UNITARIO B | COSTO C=A*B
PATCH CORD CATEGORIA 6 DE 5 PIES |  |  | u | 1 | 5 | 5
SUBTOTAL M | [5 empty] | 5
TRANSPORTE
DESCRIPCION |  |  | UNIDAD | CANTIDAD A | TARIFA B | COSTO C=A*B
CAMIONETA |  |  | hr | 0.05 | 5 | 0.25
SUBTOTAL T | [5 empty] | 0.25
[5 empty] | TOTAL COSTO DIRECTO (E+O+M+T) | 7.429
INDIRECTOS Y UTILIDADES %
OTROS INDIRECTOS %
COSTO TOTAL DEL RUBRO
VALOR OFERTADO
NOMBRE DEL PROPONENTE: |  | ESCUELA SUPERIOR POLITECNICA DEL LITORAL
OBRA: | EDIFICIO DE ADMISIONES Y AULAS DEL PREPOLTECNICO
ANALISIS DE PRECIOS UNITARIOS
RUBRO: |  |  |  |  | UNIDAD: | u
DETALLE: | PROYECTOR CHICO
EQUIPOS
DESCRIPCION |  | CANTIDAD A | TARIFA B | COSTO HORA C= A*B | RENDIMIENTO | COSTO D=C*R
HERRAMIENTA MENOR |  | 1 | 2.5 | 2.5 | 0.6 | 1.5
SUBTOTAL E | [5 empty] | 1.5
MANO DE OBRA
DESCRIPCION (CATEG) |  | CANTIDAD A | JORNAL/HR B | COSTO HORA C= A*B | RENDIMIENTO | COSTO D=C*R
SUPERVISOR DE REDES |  | 1 | 2.16 | 2.16 | 21 | 45.36
TECNICO CABLEADO |  | 1 | 2.13 | 2.13 | 15.3 | 32.589
AYUDANTE |  | 1 | 2.13 | 2.13 | 10.9 | 23.217
SUBTOTAL O | [5 empty] | 101.166
MATERIALES
DESCRIPCION |  |  | UNIDAD | CANTIDAD A | UNITARIO B | COSTO C=A*B
PROYECTOR CHICO PARA SALA DE CLASES, MINIMO |  |  | u | 1 | 890 | 890
1500 LUMENS
ACCESORIOS DE MONTAJE |  |  | u | 1 | 98 | 98
SUBTOTAL M | [5 empty] | 988
TRANSPORTE
DESCRIPCION |  |  | UNIDAD | CANTIDAD A | TARIFA B | COSTO C=A*B
CAMIONETA |  |  | hr | 0.4 | 5 | 2
SUBTOTAL T | [5 empty] | 2
[5 empty] | TOTAL COSTO DIRECTO (E+O+M+T) | 1092.666
INDIRECTOS Y UTILIDADES %
OTROS INDIRECTOS %
COSTO TOTAL DEL RUBRO
VALOR OFERTADO
NOMBRE DEL PROPONENTE: |  | ESCUELA SUPERIOR POLITECNICA DEL LITORAL
OBRA: | EDIFICIO DE ADMISIONES Y AULAS DEL PREPOLTECNICO
ANALISIS DE PRECIOS UNITARIOS
RUBRO: |  |  |  |  | UNIDAD: | u
DETALLE: | PROYECTOR GRANDE
EQUIPOS
DESCRIPCION |  | CANTIDAD A | TARIFA B | COSTO HORA C= A*B | RENDIMIENTO | COSTO D=C*R
HERRAMIENTA MENOR |  | 1 | 2.5 | 2.5 | 1 | 2.5
ANDAMIO (2 TRAMOS) |  | 1 | 12.54 | 8.16 | 1 | 8.16
SUBTOTAL E | [5 empty] | 10.66
MANO DE OBRA
DESCRIPCION (CATEG) |  | CANTIDAD A | JORNAL/HR B | COSTO HORA C= A*B | RENDIMIENTO | COSTO D=C*R
SUPERVISOR DE REDES |  | 1 | 2.16 | 2.16 | 31.5 | 68.04
TECNICO CABLEADO |  | 1 | 2.13 | 2.13 | 22.95 | 48.8835
AYUDANTE |  | 1 | 2.13 | 2.13 | 16.35 | 34.8255
SUBTOTAL O | [5 empty] | 151.749
MATERIALES
DESCRIPCION |  |  | UNIDAD | CANTIDAD A | UNITARIO B | COSTO C=A*B
PROYECTOR PARA AUDITORIO 350 LUMENS MINIMO |  |  | u | 1 | 4300 | 4300
CON SALIDA VGA, RGB, AUDIO INCORPORADO
ACCESORIOS DE MONTAJE |  |  | u | 1 | 135 | 135
SUBTOTAL M | [5 empty] | 4435
TRANSPORTE
DESCRIPCION |  |  | UNIDAD | CANTIDAD A | TARIFA B | COSTO C=A*B
CAMIONETA |  |  | hr | 1 | 5 | 5
SUBTOTAL T | [5 empty] | 5
[5 empty] | TOTAL COSTO DIRECTO (E+O+M+T) | 4602.409
INDIRECTOS Y UTILIDADES %
OTROS INDIRECTOS %
COSTO TOTAL DEL RUBRO
VALOR OFERTADO
NOMBRE DEL PROPONENTE: |  | ESCUELA SUPERIOR POLITECNICA DEL LITORAL
OBRA: | EDIFICIO DE ADMISIONES Y AULAS DEL PREPOLTECNICO
ANALISIS DE PRECIOS UNITARIOS
RUBRO: |  |  |  |  | UNIDAD: | u
DETALLE: | CONTROL DE ASISTENCIA
EQUIPOS
DESCRIPCION |  | CANTIDAD A | TARIFA B | COSTO HORA C= A*B | RENDIMIENTO | COSTO D=C*R
HERRAMIENTA MENOR |  | 1 | 2.5 | 2.5 | 1 | 2.5
SUBTOTAL E | [5 empty] | 2.5
MANO DE OBRA
DESCRIPCION (CATEG) |  | CANTIDAD A | JORNAL/HR B | COSTO HORA C= A*B | RENDIMIENTO | COSTO D=C*R
SUPERVISOR DE REDES |  | 1 | 2.16 | 2.16 | 61.5 | 132.84
TECNICO CABLEADO |  | 1 | 2.13 | 2.13 | 45.9 | 97.767
AYUDANTE |  | 1 | 2.13 | 2.13 | 32.55 | 69.3315
SUBTOTAL O | [5 empty] | 299.9385
MATERIALES
DESCRIPCION |  |  | UNIDAD | CANTIDAD A | UNITARIO B | COSTO C=A*B
EQUIPO DE CONTROL DE ASISTENCIA CON |  |  | u | 1 | 3250 | 3250
SOFTWARE PARA PROGRAMACION.
FUENTE DE PODER 5A. |  |  | u | 1 | 200 | 200
SUBTOTAL M | [5 empty] | 3450
TRANSPORTE
DESCRIPCION |  |  | UNIDAD | CANTIDAD A | TARIFA B | COSTO C=A*B
CAMIONETA |  |  | hr | 0.3 | 5 | 1.5
SUBTOTAL T | [5 empty] | 1.5
[5 empty] | TOTAL COSTO DIRECTO (E+O+M+T) | 3753.9385
INDIRECTOS Y UTILIDADES %
OTROS INDIRECTOS %
COSTO TOTAL DEL RUBRO
VALOR OFERTADO

## 4.4.1
NOMBRE DEL PROPONENTE: |  | ESCUELA SUPERIOR POLITECNICA DEL LITORAL
OBRA: | EDIFICIO DE ADMISIONES Y AULAS DEL PREPOLTECNICO
ANALISIS DE PRECIOS UNITARIOS
RUBRO: | 1 |  |  |  | UNIDAD: | u
DETALLE: | SALIDA SISTEMA DE DETECCION DE INCENDIO
EQUIPOS
DESCRIPCION |  | CANTIDAD A | TARIFA B | COSTO HORA C= A*B | RENDIMIENTO | COSTO D=C*R
HERRAMIENTA MENOR |  | 1 | 2.5 | 2.5 | 0.4 | 1
SUBTOTAL E | [5 empty] | 1
MANO DE OBRA
DESCRIPCION (CATEG) |  | CANTIDAD A | JORNAL/HR B | COSTO HORA C= A*B | RENDIMIENTO | COSTO D=C*R
SUPERVISOR DE REDES |  | 1 | 2.16 | 2.16 | 4.32 | 9.3312
TECNICO CABLEADO |  | 1 | 2.13 | 2.13 | 3.22 | 6.8586
AYUDANTE |  | 1 | 2.13 | 2.13 | 2.28 | 4.8564
SUBTOTAL O | [5 empty] | 21.0462
MATERIALES
DESCRIPCION |  |  | UNIDAD | CANTIDAD A | UNITARIO B | COSTO C=A*B
TUBERIA CONDUCTO EMT |  |  | u | 3 | 3.15 | 9.45
UNION EMT |  |  | u | 4 | 0.3 | 1.2
CONECTOR EMT |  |  | u | 2 | 0.3 | 0.6
CAJA OGTOGONAL C/T |  |  | u | 1 | 0.5 | 0.5
CABLE BLINDADO NPLR 2x16 |  |  | m | 55 | 0.8 | 44
SUBTOTAL M | [5 empty] | 55.75
TRANSPORTE
DESCRIPCION |  |  | UNIDAD | CANTIDAD A | TARIFA B | COSTO C=A*B
CAMIONETA |  |  | hr | 0.2 | 5 | 1
SUBTOTAL T | [5 empty] | 1
[5 empty] | TOTAL COSTO DIRECTO (E+O+M+T) | 78.7962
INDIRECTOS Y UTILIDADES %
OTROS INDIRECTOS %
COSTO TOTAL DEL RUBRO
VALOR OFERTADO
NOMBRE DEL PROPONENTE: |  | ESCUELA SUPERIOR POLITECNICA DEL LITORAL
OBRA: | EDIFICIO DE ADMISIONES Y AULAS DEL PREPOLTECNICO
ANALISIS DE PRECIOS UNITARIOS
RUBRO: | 2 |  |  |  | UNIDAD: | u
DETALLE: | DETECTOR DE HUMO
EQUIPOS
DESCRIPCION |  | CANTIDAD A | TARIFA B | COSTO HORA C= A*B | RENDIMIENTO | COSTO D=C*R
HERRAMIENTA MENOR |  | 1 | 2.5 | 2.5 | 0.3 | 0.75
SUBTOTAL E | [5 empty] | 0.75
MANO DE OBRA
DESCRIPCION (CATEG) |  | CANTIDAD A | JORNAL/HR B | COSTO HORA C= A*B | RENDIMIENTO | COSTO D=C*R
SUPERVISOR DE REDES |  | 1 | 2.16 | 2.16 | 3.69 | 7.9704
TECNICO CABLEADO |  | 1 | 2.13 | 2.13 | 2.73 | 5.8149
AYUDANTE |  | 1 | 2.13 | 2.13 | 1.95 | 4.1535
SUBTOTAL O | [5 empty] | 17.9388
MATERIALES
DESCRIPCION |  |  | UNIDAD | CANTIDAD A | UNITARIO B | COSTO C=A*B
DETECTOR DE HUMO DIRECCIONABLE |  |  | u | 1 | 105 | 105
ANALOGICO, BAJO PERFIL, TIPO FOTOELECTRICO,
RANGO DE OPERACIÓN: 0°C + 49°C
SENSIBILIDAD 1,5% ENCLAVAMIENTO DE ALARMA
RESETEABLE POR INTERRUPTOR DE ENERGIA
INCLUYE BASE DE MONTAJE
SUBTOTAL M | [5 empty] | 105
TRANSPORTE
DESCRIPCION |  |  | UNIDAD | CANTIDAD A | TARIFA B | COSTO C=A*B
CAMIONETA |  |  | hr | 0.15 | 5 | 0.75
SUBTOTAL T | [5 empty] | 0.75
[5 empty] | TOTAL COSTO DIRECTO (E+O+M+T) | 124.4388
INDIRECTOS Y UTILIDADES %
OTROS INDIRECTOS %
COSTO TOTAL DEL RUBRO
VALOR OFERTADO
NOMBRE DEL PROPONENTE: |  | ESCUELA SUPERIOR POLITECNICA DEL LITORAL
OBRA: | EDIFICIO DE ADMISIONES Y AULAS DEL PREPOLTECNICO
ANALISIS DE PRECIOS UNITARIOS
RUBRO: | 3 |  |  |  | UNIDAD: | u
DETALLE: | DETECTOR TERMICO
EQUIPOS
DESCRIPCION |  | CANTIDAD A | TARIFA B | COSTO HORA C= A*B | RENDIMIENTO | COSTO D=C*R
HERRAMIENTA MENOR |  | 1 | 2.5 | 2.5 | 0.3 | 0.75
SUBTOTAL E | [5 empty] | 0.75
MANO DE OBRA
DESCRIPCION (CATEG) |  | CANTIDAD A | JORNAL/HR B | COSTO HORA C= A*B | RENDIMIENTO | COSTO D=C*R
SUPERVISOR DE REDES |  | 1 | 2.16 | 2.16 | 3.69 | 7.9704
TECNICO CABLEADO |  | 1 | 2.13 | 2.13 | 2.73 | 5.8149
AYUDANTE |  | 1 | 2.13 | 2.13 | 1.95 | 4.1535
SUBTOTAL O | [5 empty] | 17.9388
MATERIALES
DESCRIPCION |  |  | UNIDAD | CANTIDAD A | UNITARIO B | COSTO C=A*B
DISPOSITIVO SENSOR TERMICO Y DE RAPIDEZ DE |  |  | u | 1 | 110 | 110
INCREMENTO DE CALOR, BAJO PERFIL,
TEMPERATURA MAXIMA 57°C
RAPIDEZ DE INCREMENTO DE CALOR 83°C POR
MINUTO.
ENCLAVAMIENTO DE ALARMA RESETEABLE POR
INCLUYE BASE DE MONTAJE
SUBTOTAL M | [5 empty] | 110
TRANSPORTE
DESCRIPCION |  |  | UNIDAD | CANTIDAD A | TARIFA B | COSTO C=A*B
CAMIONETA |  |  | hr | 0.15 | 5 | 0.75
SUBTOTAL T | [5 empty] | 0.75
[5 empty] | TOTAL COSTO DIRECTO (E+O+M+T) | 129.4388
INDIRECTOS Y UTILIDADES %
OTROS INDIRECTOS %
COSTO TOTAL DEL RUBRO
VALOR OFERTADO
NOMBRE DEL PROPONENTE: |  | ESCUELA SUPERIOR POLITECNICA DEL LITORAL
OBRA: | EDIFICIO DE ADMISIONES Y AULAS DEL PREPOLTECNICO
ANALISIS DE PRECIOS UNITARIOS
RUBRO: | 4 |  |  |  | UNIDAD: | u
DETALLE: | ALARMA MANUAL
EQUIPOS
DESCRIPCION |  | CANTIDAD A | TARIFA B | COSTO HORA C= A*B | RENDIMIENTO | COSTO D=C*R
HERRAMIENTA MENOR |  | 1 | 2.5 | 2.5 | 0.3 | 0.75
SUBTOTAL E | [5 empty] | 0.75
MANO DE OBRA
DESCRIPCION (CATEG) |  | CANTIDAD A | JORNAL/HR B | COSTO HORA C= A*B | RENDIMIENTO | COSTO D=C*R
SUPERVISOR DE REDES |  | 1 | 2.16 | 2.16 | 3.69 | 7.9704
TECNICO CABLEADO |  | 1 | 2.13 | 2.13 | 2.73 | 5.8149
AYUDANTE |  | 1 | 2.13 | 2.13 | 1.95 | 4.1535
SUBTOTAL O | [5 empty] | 17.9388
MATERIALES
DESCRIPCION |  |  | UNIDAD | CANTIDAD A | UNITARIO B | COSTO C=A*B
DISPOSITIVO DE AVISO MANUAL DE ALARMA |  |  | u | 1 | 165 | 165
DE INCENDIO FABRICACION METALICA LEYENDA
EN ESPAÑOL RESETEABLE CON LLAVE
SUBTOTAL M | [5 empty] | 165
TRANSPORTE
DESCRIPCION |  |  | UNIDAD | CANTIDAD A | TARIFA B | COSTO C=A*B
CAMIONETA |  |  | hr | 0.15 | 5 | 0.75
SUBTOTAL T | [5 empty] | 0.75
[5 empty] | TOTAL COSTO DIRECTO (E+O+M+T) | 184.4388
INDIRECTOS Y UTILIDADES %
OTROS INDIRECTOS %
COSTO TOTAL DEL RUBRO
VALOR OFERTADO
NOMBRE DEL PROPONENTE: |  | ESCUELA SUPERIOR POLITECNICA DEL LITORAL
OBRA: | EDIFICIO DE ADMISIONES Y AULAS DEL PREPOLTECNICO
ANALISIS DE PRECIOS UNITARIOS
RUBRO: | 5 |  |  |  | UNIDAD: | u
DETALLE: | LUZ ESTROBOSCOPICA
EQUIPOS
DESCRIPCION |  | CANTIDAD A | TARIFA B | COSTO HORA C= A*B | RENDIMIENTO | COSTO D=C*R
HERRAMIENTA MENOR |  | 1 | 2.5 | 2.5 | 0.3 | 0.75
SUBTOTAL E | [5 empty] | 0.75
MANO DE OBRA
DESCRIPCION (CATEG) |  | CANTIDAD A | JORNAL/HR B | COSTO HORA C= A*B | RENDIMIENTO | COSTO D=C*R
SUPERVISOR DE REDES |  | 1 | 2.16 | 2.16 | 3.69 | 7.9704
TECNICO CABLEADO |  | 1 | 2.13 | 2.13 | 2.73 | 5.8149
AYUDANTE |  | 1 | 2.13 | 2.13 | 1.95 | 4.1535
SUBTOTAL O | [5 empty] | 17.9388
MATERIALES
DESCRIPCION |  |  | UNIDAD | CANTIDAD A | UNITARIO B | COSTO C=A*B
LUZ DE NOTIFICACION VISUAL Y AUDIBLE DE ALARMA |  |  | u | 1 | 90 | 90
DE INCENDIO PARA INSTALAR EN PARED O TUMBADO
RANGO STROBE: 30 A 60 CANDELAS
RANGO AUDIBLE: 35 A 55 DBA
SUBTOTAL M | [5 empty] | 90
TRANSPORTE
DESCRIPCION |  |  | UNIDAD | CANTIDAD A | TARIFA B | COSTO C=A*B
CAMIONETA |  |  | hr | 0.15 | 5 | 0.75
SUBTOTAL T | [5 empty] | 0.75
[5 empty] | TOTAL COSTO DIRECTO (E+O+M+T) | 109.4388
INDIRECTOS Y UTILIDADES %
OTROS INDIRECTOS %
COSTO TOTAL DEL RUBRO
VALOR OFERTADO
NOMBRE DEL PROPONENTE: |  | ESCUELA SUPERIOR POLITECNICA DEL LITORAL
OBRA: | EDIFICIO DE ADMISIONES Y AULAS DEL PREPOLTECNICO
ANALISIS DE PRECIOS UNITARIOS
RUBRO: | 6 |  |  |  | UNIDAD: | u
DETALLE: | TECLADO REMOTO
EQUIPOS
DESCRIPCION |  | CANTIDAD A | TARIFA B | COSTO HORA C= A*B | RENDIMIENTO | COSTO D=C*R
HERRAMIENTA MENOR |  | 1 | 2.5 | 2.5 | 0.3 | 0.75
SUBTOTAL E | [5 empty] | 0.75
MANO DE OBRA
DESCRIPCION (CATEG) |  | CANTIDAD A | JORNAL/HR B | COSTO HORA C= A*B | RENDIMIENTO | COSTO D=C*R
SUPERVISOR DE REDES |  | 1 | 2.16 | 2.16 | 3.69 | 7.9704
TECNICO CABLEADO |  | 1 | 2.13 | 2.13 | 2.73 | 5.8149
AYUDANTE |  | 1 | 2.13 | 2.13 | 1.95 | 4.1535
SUBTOTAL O | [5 empty] | 17.9388
MATERIALES
DESCRIPCION |  |  | UNIDAD | CANTIDAD A | UNITARIO B | COSTO C=A*B
TECLADO REMOTO, LUMINOSO, DISPLAY, BOTONES |  |  | u | 1 | 780 | 780
DE FUNCION RAPIDA, INDICADORES DE ZONAS
SUBTOTAL M | [5 empty] | 780
TRANSPORTE
DESCRIPCION |  |  | UNIDAD | CANTIDAD A | TARIFA B | COSTO C=A*B
CAMIONETA |  |  | hr | 0.15 | 5 | 0.75
SUBTOTAL T | [5 empty] | 0.75
[5 empty] | TOTAL COSTO DIRECTO (E+O+M+T) | 799.4388
INDIRECTOS Y UTILIDADES %
OTROS INDIRECTOS %
COSTO TOTAL DEL RUBRO
VALOR OFERTADO
NOMBRE DEL PROPONENTE: |  | ESCUELA SUPERIOR POLITECNICA DEL LITORAL
OBRA: | EDIFICIO DE ADMISIONES Y AULAS DEL PREPOLTECNICO
ANALISIS DE PRECIOS UNITARIOS
RUBRO: | 7 |  |  |  | UNIDAD: | u
DETALLE: | PANEL CONTROL DE INCENDIO
EQUIPOS
DESCRIPCION |  | CANTIDAD A | TARIFA B | COSTO HORA C= A*B | RENDIMIENTO | COSTO D=C*R
HERRAMIENTA MENOR |  | 1 | 2.5 | 2.5 | 0.6 | 1.5
SUBTOTAL E | [5 empty] | 1.5
MANO DE OBRA
DESCRIPCION (CATEG) |  | CANTIDAD A | JORNAL/HR B | COSTO HORA C= A*B | RENDIMIENTO | COSTO D=C*R
SUPERVISOR DE REDES |  | 1 | 2.16 | 2.16 | 73.8 | 159.408
TECNICO CABLEADO |  | 1 | 2.13 | 2.13 | 55.08 | 117.3204
AYUDANTE |  | 1 | 2.13 | 2.13 | 39.06 | 83.1978
SUBTOTAL O | [5 empty] | 359.9262
MATERIALES
DESCRIPCION |  |  | UNIDAD | CANTIDAD A | UNITARIO B | COSTO C=A*B
PANEL DE DETECCION INTELIGENTE DE INCENDIO |  |  | u | 1 | 1540 | 1540
Y NOTIFICACION. PREGRABABLE, MEMORIA
NO VOLATIL, CAPACIDAD DE MONITOREAR
APROXIMADAMENTE 100 PUNTOS DE DETECCION Y
100 PUNTOS DE MONITOREO, CONTROL CON LAZO
DISPLAY LCD DE 40 CARACTERES, VERIFICADOR DE
ALARAMAS, ALMACENAMIENTO DE HISTORICOS
PROGRAMADOS, AJUSTE AUTOMATICO DE
DETECTORES, DETECTOR DE FALLAS A TIERRA.
FUENTE DE PODER 5A |  |  | u | 1 | 200 | 200
SUBTOTAL M | [5 empty] | 1740
TRANSPORTE
DESCRIPCION |  |  | UNIDAD | CANTIDAD A | TARIFA B | COSTO C=A*B
CAMIONETA |  |  | hr | 0.4 | 5 | 2
SUBTOTAL T | [5 empty] | 2
[5 empty] | TOTAL COSTO DIRECTO (E+O+M+T) | 2103.4262
INDIRECTOS Y UTILIDADES %
OTROS INDIRECTOS %
COSTO TOTAL DEL RUBRO
VALOR OFERTADO
NOMBRE DEL PROPONENTE: |  | ESCUELA SUPERIOR POLITECNICA DEL LITORAL
OBRA: | EDIFICIO DE ADMISIONES Y AULAS DEL PREPOLTECNICO
ANALISIS DE PRECIOS UNITARIOS
RUBRO: | 8 |  |  |  | UNIDAD: | u
DETALLE: | MODULOS DE MONITOREO
EQUIPOS
DESCRIPCION |  | CANTIDAD A | TARIFA B | COSTO HORA C= A*B | RENDIMIENTO | COSTO D=C*R
HERRAMIENTA MENOR |  | 1 | 2.5 | 2.5 | 0.3 | 0.75
SUBTOTAL E | [5 empty] | 0.75
MANO DE OBRA
DESCRIPCION (CATEG) |  | CANTIDAD A | JORNAL/HR B | COSTO HORA C= A*B | RENDIMIENTO | COSTO D=C*R
SUPERVISOR DE REDES |  | 1 | 2.16 | 2.16 | 3.69 | 7.9704
TECNICO CABLEADO |  | 1 | 2.13 | 2.13 | 2.73 | 5.8149
AYUDANTE |  | 1 | 2.13 | 2.13 | 1.95 | 4.1535
SUBTOTAL O | [5 empty] | 17.9388
MATERIALES
DESCRIPCION |  |  | UNIDAD | CANTIDAD A | UNITARIO B | COSTO C=A*B
DISPOSITIVO DE DIRECCIONAMIENTO PARA |  |  | u | 1 | 115 | 115
ELEMENTOS NO DIRECCIONABLES
RANGO DE CORRIENTE ALARMA: 20MA
CORRIENTE MAXIMA DE SUPERVISION: 7MA
SUBTOTAL M | [5 empty] | 115
TRANSPORTE
DESCRIPCION |  |  | UNIDAD | CANTIDAD A | TARIFA B | COSTO C=A*B
CAMIONETA |  |  | hr | 0.15 | 5 | 0.75
SUBTOTAL T | [5 empty] | 0.75
[5 empty] | TOTAL COSTO DIRECTO (E+O+M+T) | 134.4388
INDIRECTOS Y UTILIDADES %
OTROS INDIRECTOS %
COSTO TOTAL DEL RUBRO
VALOR OFERTADO
NOMBRE DEL PROPONENTE: |  | ESCUELA SUPERIOR POLITECNICA DEL LITORAL
OBRA: | EDIFICIO DE ADMISIONES Y AULAS DEL PREPOLTECNICO
ANALISIS DE PRECIOS UNITARIOS
RUBRO: | 9 |  |  |  | UNIDAD: | u
DETALLE: | MODULO DE AISLAMIENTO
EQUIPOS
DESCRIPCION |  | CANTIDAD A | TARIFA B | COSTO HORA C= A*B | RENDIMIENTO | COSTO D=C*R
HERRAMIENTA MENOR |  | 1 | 2.5 | 2.5 | 0.3 | 0.75
SUBTOTAL E | [5 empty] | 0.75
MANO DE OBRA
DESCRIPCION (CATEG) |  | CANTIDAD A | JORNAL/HR B | COSTO HORA C= A*B | RENDIMIENTO | COSTO D=C*R
SUPERVISOR DE REDES |  | 1 | 2.16 | 2.16 | 3.69 | 7.9704
TECNICO CABLEADO |  | 1 | 2.13 | 2.13 | 2.73 | 5.8149
AYUDANTE |  | 1 | 2.13 | 2.13 | 1.95 | 4.1535
SUBTOTAL O | [5 empty] | 17.9388
MATERIALES
DESCRIPCION |  |  | UNIDAD | CANTIDAD A | UNITARIO B | COSTO C=A*B
DISPOSITIVO DE AISLAMIENTO DE FALLA DE LAZOS |  |  | u | 1 | 115 | 115
DE COMUNICACIÓN DE DISPOSITIVOS
DIRECCIONABLES PARA AISLAR FALLAS N GRUPOS
DE 20 A 30 DETECTORES
SUBTOTAL M | [5 empty] | 115
TRANSPORTE
DESCRIPCION |  |  | UNIDAD | CANTIDAD A | TARIFA B | COSTO C=A*B
CAMIONETA |  |  | hr | 0.15 | 5 | 0.75
SUBTOTAL T | [5 empty] | 0.75
[5 empty] | TOTAL COSTO DIRECTO (E+O+M+T) | 134.4388
INDIRECTOS Y UTILIDADES %
OTROS INDIRECTOS %
COSTO TOTAL DEL RUBRO
VALOR OFERTADO
NOMBRE DEL PROPONENTE: |  | ESCUELA SUPERIOR POLITECNICA DEL LITORAL
OBRA: | EDIFICIO DE ADMISIONES Y AULAS DEL PREPOLTECNICO
ANALISIS DE PRECIOS UNITARIOS
RUBRO: | 10 |  |  |  | UNIDAD: | u
DETALLE: | MODULOS DE CONTROL
EQUIPOS
DESCRIPCION |  | CANTIDAD A | TARIFA B | COSTO HORA C= A*B | RENDIMIENTO | COSTO D=C*R
HERRAMIENTA MENOR |  | 1 | 2.5 | 2.5 | 0.3 | 0.75
SUBTOTAL E | [5 empty] | 0.75
MANO DE OBRA
DESCRIPCION (CATEG) |  | CANTIDAD A | JORNAL/HR B | COSTO HORA C= A*B | RENDIMIENTO | COSTO D=C*R
SUPERVISOR DE REDES |  | 1 | 2.16 | 2.16 | 3.69 | 7.9704
TECNICO CABLEADO |  | 1 | 2.13 | 2.13 | 2.73 | 5.8149
AYUDANTE |  | 1 | 2.13 | 2.13 | 1.95 | 4.1535
SUBTOTAL O | [5 empty] | 17.9388
MATERIALES
DESCRIPCION |  |  | UNIDAD | CANTIDAD A | UNITARIO B | COSTO C=A*B
DISPOSITIVO DE DIRECCIONAMIENTO PARA ACTUAR |  |  | u | 1 | 90 | 90
SOBRE OTROS DISPOSITIVOS
RANGO DE CORRIENTE: 5MA
CORRIENTE DE SUPERVISION:
ABIERTO 0 MICRO A
NORMAL 100 MICRO A
CORTO 200 MICRO A
CONTACTO DE RELAY: 2a A 30 VCD RESISTIVO
SUBTOTAL M | [5 empty] | 90
TRANSPORTE
DESCRIPCION |  |  | UNIDAD | CANTIDAD A | TARIFA B | COSTO C=A*B
CAMIONETA |  |  | hr | 0.15 | 5 | 0.75
SUBTOTAL T | [5 empty] | 0.75
[5 empty] | TOTAL COSTO DIRECTO (E+O+M+T) | 109.4388
INDIRECTOS Y UTILIDADES %
OTROS INDIRECTOS %
COSTO TOTAL DEL RUBRO
VALOR OFERTADO
NOMBRE DEL PROPONENTE: |  | ESCUELA SUPERIOR POLITECNICA DEL LITORAL
OBRA: | EDIFICIO DE ADMISIONES Y AULAS DEL PREPOLTECNICO
ANALISIS DE PRECIOS UNITARIOS
RUBRO: | 11 |  |  |  | UNIDAD: | u
DETALLE: | MODULOS DE COMUNICACIÓN
EQUIPOS
DESCRIPCION |  | CANTIDAD A | TARIFA B | COSTO HORA C= A*B | RENDIMIENTO | COSTO D=C*R
HERRAMIENTA MENOR |  | 1 | 2.5 | 2.5 | 0.3 | 0.75
SUBTOTAL E | [5 empty] | 0.75
MANO DE OBRA
DESCRIPCION (CATEG) |  | CANTIDAD A | JORNAL/HR B | COSTO HORA C= A*B | RENDIMIENTO | COSTO D=C*R
SUPERVISOR DE REDES |  | 1 | 2.16 | 2.16 | 2.21 | 4.77
TECNICO CABLEADO |  | 1 | 2.13 | 2.13 | 1.64 | 3.49
AYUDANTE |  | 1 | 2.13 | 2.13 | 1.17 | 2.49
SUBTOTAL O | [5 empty] | 10.75
MATERIALES
DESCRIPCION |  |  | UNIDAD | CANTIDAD A | UNITARIO B | COSTO C=A*B
MODULOS DE COMUNICACIÓN |  |  | u | 1 | 55 | 55
SUBTOTAL M | [5 empty] | 55
TRANSPORTE
DESCRIPCION |  |  | UNIDAD | CANTIDAD A | TARIFA B | COSTO C=A*B
CAMIONETA |  |  | hr | 0.15 | 5 | 0.75
SUBTOTAL T | [5 empty] | 0.75
[5 empty] | TOTAL COSTO DIRECTO (E+O+M+T) | 67.25
INDIRECTOS Y UTILIDADES %
OTROS INDIRECTOS %
COSTO TOTAL DEL RUBRO
VALOR OFERTADO
NOMBRE DEL PROPONENTE: |  | ESCUELA SUPERIOR POLITECNICA DEL LITORAL
OBRA: | EDIFICIO DE ADMISIONES Y AULAS DEL PREPOLTECNICO
ANALISIS DE PRECIOS UNITARIOS
RUBRO: | 12 |  |  |  | UNIDAD: | u
DETALLE: | LUZ DE EMERGENCIA
EQUIPOS
DESCRIPCION |  | CANTIDAD A | TARIFA B | COSTO HORA C= A*B | RENDIMIENTO | COSTO D=C*R
HERRAMIENTA MENOR |  | 1 | 2.5 | 2.5 | 0.3 | 0.75
SUBTOTAL E | [5 empty] | 0.75
MANO DE OBRA
DESCRIPCION (CATEG) |  | CANTIDAD A | JORNAL/HR B | COSTO HORA C= A*B | RENDIMIENTO | COSTO D=C*R
SUPERVISOR DE REDES |  | 1 | 2.16 | 2.16 | 1.98 | 4.2768
TECNICO CABLEADO |  | 1 | 2.13 | 2.13 | 1.48 | 3.1524
AYUDANTE |  | 1 | 2.13 | 2.13 | 1.05 | 2.2365
SUBTOTAL O | [5 empty] | 9.6657
MATERIALES
DESCRIPCION |  |  | UNIDAD | CANTIDAD A | UNITARIO B | COSTO C=A*B
EQUIPO DE LUZ DE EMERGENCIA |  |  | u | 1 | 60 | 60
COMPUESTO CON DOS ALARMAS
SUBTOTAL M | [5 empty] | 60
TRANSPORTE
DESCRIPCION |  |  | UNIDAD | CANTIDAD A | TARIFA B | COSTO C=A*B
CAMIONETA |  |  | hr | 0.15 | 5 | 0.75
SUBTOTAL T | [5 empty] | 0.75
[5 empty] | TOTAL COSTO DIRECTO (E+O+M+T) | 71.1657
INDIRECTOS Y UTILIDADES %
OTROS INDIRECTOS %
COSTO TOTAL DEL RUBRO
VALOR OFERTADO
NOMBRE DEL PROPONENTE: |  | ESCUELA SUPERIOR POLITECNICA DEL LITORAL
OBRA: | EDIFICIO DE ADMISIONES Y AULAS DEL PREPOLTECNICO
ANALISIS DE PRECIOS UNITARIOS
RUBRO: | 13 |  |  |  | UNIDAD: | u
DETALLE: | AVISO DE SALIDA
EQUIPOS
DESCRIPCION |  | CANTIDAD A | TARIFA B | COSTO HORA C= A*B | RENDIMIENTO | COSTO D=C*R
HERRAMIENTA MENOR |  | 1 | 2.5 | 2.5 | 0.3 | 0.75
SUBTOTAL E | [5 empty] | 0.75
MANO DE OBRA
DESCRIPCION (CATEG) |  | CANTIDAD A | JORNAL/HR B | COSTO HORA C= A*B | RENDIMIENTO | COSTO D=C*R
SUPERVISOR DE REDES |  | 1 | 2.16 | 2.16 | 1.58 | 3.41
TECNICO CABLEADO |  | 1 | 2.13 | 2.13 | 1.18 | 2.51
AYUDANTE |  | 1 | 2.13 | 2.13 | 0.84 | 1.79
SUBTOTAL O | [5 empty] | 7.71
MATERIALES
DESCRIPCION |  |  | UNIDAD | CANTIDAD A | UNITARIO B | COSTO C=A*B
LETRERO LUMINOSO CON LEYENDA "SALIDA" |  |  | u | 1 | 65 | 65
DOBLE CARA
BLANCO CON LETRAS ROJAS
DIMENSIONES APROXIMADAS 9"x12"x2"
FABRICACION EN PLASTICO INYECTO-MOLDEADO
BATERIA: NI-CAD, 3 HORAS DE DURACION
SUBTOTAL M | [5 empty] | 65
TRANSPORTE
DESCRIPCION |  |  | UNIDAD | CANTIDAD A | TARIFA B | COSTO C=A*B
CAMIONETA |  |  | hr | 0.15 | 5 | 0.75
SUBTOTAL T | [5 empty] | 0.75
[5 empty] | TOTAL COSTO DIRECTO (E+O+M+T) | 74.21
INDIRECTOS Y UTILIDADES %
OTROS INDIRECTOS %
COSTO TOTAL DEL RUBRO
VALOR OFERTADO

## 4.4.2
NOMBRE DEL PROPONENTE: |  | ESCUELA SUPERIOR POLITECNICA DEL LITORAL
OBRA: | EDIFICIO DE ADMISIONES Y AULAS DEL PREPOLTECNICO
ANALISIS DE PRECIOS UNITARIOS
RUBRO: | 1 |  |  |  | UNIDAD: | u
DETALLE: | SALIDA SISTEMA CIRCUITO CERRADO TV
EQUIPOS
DESCRIPCION |  | CANTIDAD A | TARIFA B | COSTO HORA C= A*B | RENDIMIENTO | COSTO D=C*R
HERRAMIENTA MENOR |  | 1 | 2.5 | 2.5 | 0.4 | 1
SUBTOTAL E | [5 empty] | 1
MANO DE OBRA
DESCRIPCION (CATEG) |  | CANTIDAD A | JORNAL/HR B | COSTO HORA C= A*B | RENDIMIENTO | COSTO D=C*R
SUPERVISOR DE REDES |  | 1 | 2.16 | 2.16 | 4.1 | 8.856
TECNICO CABLEADO |  | 1 | 2.13 | 2.13 | 3.06 | 6.5178
AYUDANTE |  | 1 | 2.13 | 2.13 | 2.17 | 4.6221
SUBTOTAL O | [5 empty] | 19.9959
MATERIALES
DESCRIPCION |  |  | UNIDAD | CANTIDAD A | UNITARIO B | COSTO C=A*B
TUBERIA EMT 3/4" |  |  | u | 2 | 3.95 | 7.9
UNION EMT 3/4" |  |  | u | 3 | 0.4 | 1.2
CONECTOR EMT 3/4" |  |  | u | 2 | 0.4 | 0.8
CAJA METALICA |  |  | u | 1 | 0.5 | 0.5
CABLE RG59 MALLA DE COBRE |  |  | m | 45 | 0.8 | 36
SUBTOTAL M | [5 empty] | 46.4
TRANSPORTE
DESCRIPCION |  |  | UNIDAD | CANTIDAD A | TARIFA B | COSTO C=A*B
CAMIONETA |  |  | hr | 0.15 | 5 | 0.75
SUBTOTAL T | [5 empty] | 0.75
[5 empty] | TOTAL COSTO DIRECTO (E+O+M+T) | 68.1459
INDIRECTOS Y UTILIDADES %
OTROS INDIRECTOS %
COSTO TOTAL DEL RUBRO
VALOR OFERTADO
NOMBRE DEL PROPONENTE: |  | ESCUELA SUPERIOR POLITECNICA DEL LITORAL
OBRA: | EDIFICIO DE ADMISIONES Y AULAS DEL PREPOLTECNICO
ANALISIS DE PRECIOS UNITARIOS
RUBRO: | 2 |  |  |  | UNIDAD: | u
DETALLE: | CAMARA CON HOUSING
EQUIPOS
DESCRIPCION |  | CANTIDAD A | TARIFA B | COSTO HORA C= A*B | RENDIMIENTO | COSTO D=C*R
HERRAMIENTA MENOR |  | 1 | 2.5 | 2.5 | 0.3 | 0.75
SUBTOTAL E | [5 empty] | 0.75
MANO DE OBRA
DESCRIPCION (CATEG) |  | CANTIDAD A | JORNAL/HR B | COSTO HORA C= A*B | RENDIMIENTO | COSTO D=C*R
SUPERVISOR DE REDES |  | 1 | 2.16 | 2.16 | 3.69 | 7.9704
TECNICO CABLEADO |  | 1 | 2.13 | 2.13 | 2.75 | 5.8575
AYUDANTE |  | 1 | 2.13 | 2.13 | 1.95 | 4.1535
SUBTOTAL O | [5 empty] | 17.9814
MATERIALES
DESCRIPCION |  |  | UNIDAD | CANTIDAD A | UNITARIO B | COSTO C=A*B
CAMARA CON HOUSING PARA USO EXTERIOR, TIPO |  |  | u | 1 | 680 | 680
PROFESIONAL FORMATO 1/4" COLOR, LENTE 4mm.
BRAZO PARA SOPORTE. |  |  | u | 1 | 12 | 12
SUBTOTAL M | [5 empty] | 692
TRANSPORTE
DESCRIPCION |  |  | UNIDAD | CANTIDAD A | TARIFA B | COSTO C=A*B
CAMIONETA |  |  | hr | 0.15 | 5 | 0.75
SUBTOTAL T | [5 empty] | 0.75
[5 empty] | TOTAL COSTO DIRECTO (E+O+M+T) | 711.4814
INDIRECTOS Y UTILIDADES %
OTROS INDIRECTOS %
COSTO TOTAL DEL RUBRO
VALOR OFERTADO
NOMBRE DEL PROPONENTE: |  | ESCUELA SUPERIOR POLITECNICA DEL LITORAL
OBRA: | EDIFICIO DE ADMISIONES Y AULAS DEL PREPOLTECNICO
ANALISIS DE PRECIOS UNITARIOS
RUBRO: | 3 |  |  |  | UNIDAD: | u
DETALLE: | CAMARA INTERIOR
EQUIPOS
DESCRIPCION |  | CANTIDAD A | TARIFA B | COSTO HORA C= A*B | RENDIMIENTO | COSTO D=C*R
HERRAMIENTA MENOR |  | 1 | 2.5 | 2.5 | 0.3 | 0.75
SUBTOTAL E | [5 empty] | 0.75
MANO DE OBRA
DESCRIPCION (CATEG) |  | CANTIDAD A | JORNAL/HR B | COSTO HORA C= A*B | RENDIMIENTO | COSTO D=C*R
SUPERVISOR DE REDES |  | 1 | 2.16 | 2.16 | 3.69 | 7.9704
TECNICO CABLEADO |  | 1 | 2.13 | 2.13 | 2.75 | 5.8575
AYUDANTE |  | 1 | 2.13 | 2.13 | 1.95 | 4.1535
SUBTOTAL O | [5 empty] | 17.9814
MATERIALES
DESCRIPCION |  |  | UNIDAD | CANTIDAD A | UNITARIO B | COSTO C=A*B
CAMARA TIPO PROFESIONAL 1/4" COLOR |  |  | u | 1 | 580 | 580
LENTE 3.5mm.
BRAZO DE SOPORTE. |  |  | u | 1 | 12 | 12
SUBTOTAL M | [5 empty] | 592
TRANSPORTE
DESCRIPCION |  |  | UNIDAD | CANTIDAD A | TARIFA B | COSTO C=A*B
CAMIONETA |  |  | hr | 0.15 | 5 | 0.75
SUBTOTAL T | [5 empty] | 0.75
[5 empty] | TOTAL COSTO DIRECTO (E+O+M+T) | 611.4814
INDIRECTOS Y UTILIDADES %
OTROS INDIRECTOS %
COSTO TOTAL DEL RUBRO
VALOR OFERTADO
NOMBRE DEL PROPONENTE: |  | ESCUELA SUPERIOR POLITECNICA DEL LITORAL
OBRA: | EDIFICIO DE ADMISIONES Y AULAS DEL PREPOLTECNICO
ANALISIS DE PRECIOS UNITARIOS
RUBRO: | 4 |  |  |  | UNIDAD: | u
DETALLE: | DVR
EQUIPOS
DESCRIPCION |  | CANTIDAD A | TARIFA B | COSTO HORA C= A*B | RENDIMIENTO | COSTO D=C*R
HERRAMIENTA MENOR |  | 1 | 2.5 | 2.5 | 0.6 | 1.5
SUBTOTAL E | [5 empty] | 1.5
MANO DE OBRA
DESCRIPCION (CATEG) |  | CANTIDAD A | JORNAL/HR B | COSTO HORA C= A*B | RENDIMIENTO | COSTO D=C*R
SUPERVISOR DE REDES |  | 1 | 2.16 | 2.16 | 41 | 88.56
TECNICO CABLEADO |  | 1 | 2.13 | 2.13 | 30.6 | 65.178
AYUDANTE |  | 1 | 2.13 | 2.13 | 21.7 | 46.221
SUBTOTAL O | [5 empty] | 199.959
MATERIALES
DESCRIPCION |  |  | UNIDAD | CANTIDAD A | UNITARIO B | COSTO C=A*B
EQUIPO DVR, 16 CANALES CON PUERTO DE RED, |  |  | u | 1 | 4150 | 4150
COLOR, FORMATO DE MULTIPLES CAMARAS
LOOPING PARA TODAS LAS ENTRADAS.
SUBTOTAL M | [5 empty] | 4150
TRANSPORTE
DESCRIPCION |  |  | UNIDAD | CANTIDAD A | TARIFA B | COSTO C=A*B
CAMIONETA |  |  | hr | 0.3 | 5 | 1.5
SUBTOTAL T | [5 empty] | 1.5
[5 empty] | TOTAL COSTO DIRECTO (E+O+M+T) | 4352.959
INDIRECTOS Y UTILIDADES %
OTROS INDIRECTOS %
COSTO TOTAL DEL RUBRO
VALOR OFERTADO
NOMBRE DEL PROPONENTE: |  | ESCUELA SUPERIOR POLITECNICA DEL LITORAL
OBRA: | EDIFICIO DE ADMISIONES Y AULAS DEL PREPOLTECNICO
ANALISIS DE PRECIOS UNITARIOS
RUBRO: | 5 |  |  |  | UNIDAD: | u
DETALLE: | MONITOR
EQUIPOS
DESCRIPCION |  | CANTIDAD A | TARIFA B | COSTO HORA C= A*B | RENDIMIENTO | COSTO D=C*R
HERRAMIENTA MENOR |  | 1 | 2.5 | 2.5 | 0.6 | 1.5
SUBTOTAL E | [5 empty] | 1.5
MANO DE OBRA
DESCRIPCION (CATEG) |  | CANTIDAD A | JORNAL/HR B | COSTO HORA C= A*B | RENDIMIENTO | COSTO D=C*R
SUPERVISOR DE REDES |  | 1 | 2.16 | 2.16 | 4.1 | 8.856
TECNICO CABLEADO |  | 1 | 2.13 | 2.13 | 3.06 | 6.5178
AYUDANTE |  | 1 | 2.13 | 2.13 | 2.17 | 4.6221
SUBTOTAL O | [5 empty] | 19.9959
MATERIALES
DESCRIPCION |  |  | UNIDAD | CANTIDAD A | UNITARIO B | COSTO C=A*B
MONITOR COLOR PANTALLA PLANA 32" |  |  | u | 1 | 1100 | 1100
ENTRADA DE VIDEO REGULADOR INCORPORADO
SUBTOTAL M | [5 empty] | 1100
TRANSPORTE
DESCRIPCION |  |  | UNIDAD | CANTIDAD A | TARIFA B | COSTO C=A*B
CAMIONETA |  |  | hr | 0.3 | 5 | 1.5
SUBTOTAL T | [5 empty] | 1.5
[5 empty] | TOTAL COSTO DIRECTO (E+O+M+T) | 1122.9959
INDIRECTOS Y UTILIDADES %
OTROS INDIRECTOS %
COSTO TOTAL DEL RUBRO
VALOR OFERTADO
NOMBRE DEL PROPONENTE: |  | ESCUELA SUPERIOR POLITECNICA DEL LITORAL
OBRA: | EDIFICIO DE ADMISIONES Y AULAS DEL PREPOLTECNICO
ANALISIS DE PRECIOS UNITARIOS
RUBRO: | 6 |  |  |  | UNIDAD: | u
DETALLE: | FUENTE DE PODER
EQUIPOS
DESCRIPCION |  | CANTIDAD A | TARIFA B | COSTO HORA C= A*B | RENDIMIENTO | COSTO D=C*R
HERRAMIENTA MENOR |  | 1 | 2.5 | 2.5 | 0.6 | 1.5
SUBTOTAL E | [5 empty] | 1.5
MANO DE OBRA
DESCRIPCION (CATEG) |  | CANTIDAD A | JORNAL/HR B | COSTO HORA C= A*B | RENDIMIENTO | COSTO D=C*R
SUPERVISOR DE REDES |  | 1 | 2.16 | 2.16 | 10.25 | 22.14
TECNICO CABLEADO |  | 1 | 2.13 | 2.13 | 7.65 | 16.29
AYUDANTE |  | 1 | 2.13 | 2.13 | 5.42 | 11.5446
SUBTOTAL O | [5 empty] | 49.9746
MATERIALES
DESCRIPCION |  |  | UNIDAD | CANTIDAD A | UNITARIO B | COSTO C=A*B
FUENTE DE PODER ESPECIAL PARA CCTV, |  |  | u | 1 | 310 | 310
16 SALIDAS CON PROTECCION INDEPENDIENTE
SUBTOTAL M | [5 empty] | 310
TRANSPORTE
DESCRIPCION |  |  | UNIDAD | CANTIDAD A | TARIFA B | COSTO C=A*B
CAMIONETA |  |  | hr | 0.3 | 5 | 1.5
SUBTOTAL T | [5 empty] | 1.5
[5 empty] | TOTAL COSTO DIRECTO (E+O+M+T) | 362.9746
INDIRECTOS Y UTILIDADES %
OTROS INDIRECTOS %
COSTO TOTAL DEL RUBRO
VALOR OFERTADO

## 4.4.3
NOMBRE DEL PROPONENTE: |  | ESCUELA SUPERIOR POLITECNICA DEL LITORAL
OBRA: | EDIFICIO DE ADMISIONES Y AULAS DEL PREPOLTECNICO
ANALISIS DE PRECIOS UNITARIOS
RUBRO: | 1 |  |  |  | UNIDAD: | u
DETALLE: | SALIDA SISTEMA CONTROL DE ACCESO
EQUIPOS
DESCRIPCION |  | CANTIDAD A | TARIFA B | COSTO HORA C= A*B | RENDIMIENTO | COSTO D=C*R
HERRAMIENTA MENOR |  | 1 | 2.5 | 2.5 | 0.4 | 1
SUBTOTAL E | [5 empty] | 1
MANO DE OBRA
DESCRIPCION (CATEG) |  | CANTIDAD A | JORNAL/HR B | COSTO HORA C= A*B | RENDIMIENTO | COSTO D=C*R
SUPERVISOR DE REDES |  | 1 | 2.16 | 2.16 | 4.32 | 9.3312
TECNICO CABLEADO |  | 1 | 2.13 | 2.13 | 3.22 | 6.8586
AYUDANTE |  | 1 | 2.13 | 2.13 | 2.28 | 4.8564
SUBTOTAL O | [5 empty] | 21.0462
MATERIALES
DESCRIPCION |  |  | UNIDAD | CANTIDAD A | UNITARIO B | COSTO C=A*B
TUBERIA EMT 3/4" |  |  | u | 3 | 3.95 | 11.85
UNION EMT 3/4" |  |  | u | 4 | 0.4 | 1.6
CONECTOR EMT 3/4" |  |  | u | 2 | 0.4 | 0.8
CAJA METALICA |  |  | u | 1 | 0.7 | 0.7
CABLE MULTIFILAR CON PANTALLA DE TIERRA |  |  | m | 45 | 1.3 | 58.5
4 PARES
SUBTOTAL M | [5 empty] | 73.45
TRANSPORTE
DESCRIPCION |  |  | UNIDAD | CANTIDAD A | TARIFA B | COSTO C=A*B
CAMIONETA |  |  | hr | 0.2 | 5 | 1
SUBTOTAL T | [5 empty] | 1
[5 empty] | TOTAL COSTO DIRECTO (E+O+M+T) | 96.4962
INDIRECTOS Y UTILIDADES %
OTROS INDIRECTOS %
COSTO TOTAL DEL RUBRO
VALOR OFERTADO
NOMBRE DEL PROPONENTE: |  | ESCUELA SUPERIOR POLITECNICA DEL LITORAL
OBRA: | EDIFICIO DE ADMISIONES Y AULAS DEL PREPOLTECNICO
ANALISIS DE PRECIOS UNITARIOS
RUBRO: | 2 |  |  |  | UNIDAD: | u
DETALLE: | LECTOR DE PROXIMIDAD
EQUIPOS
DESCRIPCION |  | CANTIDAD A | TARIFA B | COSTO HORA C= A*B | RENDIMIENTO | COSTO D=C*R
HERRAMIENTA MENOR |  | 1 | 2.5 | 2.5 | 0.3 | 0.75
SUBTOTAL E | [5 empty] | 0.75
MANO DE OBRA
DESCRIPCION (CATEG) |  | CANTIDAD A | JORNAL/HR B | COSTO HORA C= A*B | RENDIMIENTO | COSTO D=C*R
SUPERVISOR DE REDES |  | 1 | 2.16 | 2.16 | 3.69 | 7.9704
TECNICO CABLEADO |  | 1 | 2.13 | 2.13 | 2.75 | 5.8575
AYUDANTE |  | 1 | 2.13 | 2.13 | 1.95 | 4.1535
SUBTOTAL O | [5 empty] | 17.9814
MATERIALES
DESCRIPCION |  |  | UNIDAD | CANTIDAD A | UNITARIO B | COSTO C=A*B
LECTORES DE PROXIMIDAD ALCANCE MEDIO 10cm, |  |  | u | 1 | 155 | 155
PARA INSTALACION SOBREPUESTA, CONFIRMACION
AUDIBLE, LED PARA CONFIRMAR LECTURA
SUBTOTAL M | [5 empty] | 155
TRANSPORTE
DESCRIPCION |  |  | UNIDAD | CANTIDAD A | TARIFA B | COSTO C=A*B
CAMIONETA |  |  | hr | 0.15 | 5 | 0.75
SUBTOTAL T | [5 empty] | 0.75
[5 empty] | TOTAL COSTO DIRECTO (E+O+M+T) | 174.4814
INDIRECTOS Y UTILIDADES %
OTROS INDIRECTOS %
COSTO TOTAL DEL RUBRO
VALOR OFERTADO
NOMBRE DEL PROPONENTE: |  | ESCUELA SUPERIOR POLITECNICA DEL LITORAL
OBRA: | EDIFICIO DE ADMISIONES Y AULAS DEL PREPOLTECNICO
ANALISIS DE PRECIOS UNITARIOS
RUBRO: | 3 |  |  |  | UNIDAD: | u
DETALLE: | TECLADO NUMERICO
EQUIPOS
DESCRIPCION |  | CANTIDAD A | TARIFA B | COSTO HORA C= A*B | RENDIMIENTO | COSTO D=C*R
HERRAMIENTA MENOR |  | 1 | 2.5 | 2.5 | 0.3 | 0.75
SUBTOTAL E | [5 empty] | 0.75
MANO DE OBRA
DESCRIPCION (CATEG) |  | CANTIDAD A | JORNAL/HR B | COSTO HORA C= A*B | RENDIMIENTO | COSTO D=C*R
SUPERVISOR DE REDES |  | 1 | 2.16 | 2.16 | 3.69 | 7.9704
TECNICO CABLEADO |  | 1 | 2.13 | 2.13 | 2.75 | 5.8575
AYUDANTE |  | 1 | 2.13 | 2.13 | 1.95 | 4.1535
SUBTOTAL O | [5 empty] | 17.9814
MATERIALES
DESCRIPCION |  |  | UNIDAD | CANTIDAD A | UNITARIO B | COSTO C=A*B
TECLADO NUMERICO |  |  | u | 1 | 105.5 | 105.5
SUBTOTAL M | [5 empty] | 105.5
TRANSPORTE
DESCRIPCION |  |  | UNIDAD | CANTIDAD A | TARIFA B | COSTO C=A*B
CAMIONETA |  |  | hr | 0.15 | 5 | 0.75
SUBTOTAL T | [5 empty] | 0.75
[5 empty] | TOTAL COSTO DIRECTO (E+O+M+T) | 124.9814
INDIRECTOS Y UTILIDADES %
OTROS INDIRECTOS %
COSTO TOTAL DEL RUBRO
VALOR OFERTADO
NOMBRE DEL PROPONENTE: |  | ESCUELA SUPERIOR POLITECNICA DEL LITORAL
OBRA: | EDIFICIO DE ADMISIONES Y AULAS DEL PREPOLTECNICO
ANALISIS DE PRECIOS UNITARIOS
RUBRO: | 4 |  |  |  | UNIDAD: | u
DETALLE: | CERRADURA ELECTROMAGNETICA
EQUIPOS
DESCRIPCION |  | CANTIDAD A | TARIFA B | COSTO HORA C= A*B | RENDIMIENTO | COSTO D=C*R
HERRAMIENTA MENOR |  | 1 | 2.5 | 2.5 | 0.3 | 0.75
SUBTOTAL E | [5 empty] | 0.75
MANO DE OBRA
DESCRIPCION (CATEG) |  | CANTIDAD A | JORNAL/HR B | COSTO HORA C= A*B | RENDIMIENTO | COSTO D=C*R
SUPERVISOR DE REDES |  | 1 | 2.16 | 2.16 | 3.69 | 7.9704
TECNICO CABLEADO |  | 1 | 2.13 | 2.13 | 2.75 | 5.8575
AYUDANTE |  | 1 | 2.13 | 2.13 | 1.95 | 4.1535
SUBTOTAL O | [5 empty] | 17.9814
MATERIALES
DESCRIPCION |  |  | UNIDAD | CANTIDAD A | UNITARIO B | COSTO C=A*B
CERRADURA ELECTROMAGNETICA PARA INSTALAR |  |  | u | 1 | 89.2 | 89.2
EN PUERTA CAPACIDAD: 600 LIBRAS DE AGARRE,
SUPRESOR DE PICO DE VOLTAJE INCORPORADO
TIPO FAIL-SAFE.
ACOPLES DE CERRADURA. |  |  | u | 1 | 42 | 42
SUBTOTAL M | [5 empty] | 131.2
TRANSPORTE
DESCRIPCION |  |  | UNIDAD | CANTIDAD A | TARIFA B | COSTO C=A*B
CAMIONETA |  |  | hr | 0.15 | 5 | 0.75
SUBTOTAL T | [5 empty] | 0.75
[5 empty] | TOTAL COSTO DIRECTO (E+O+M+T) | 150.6814
INDIRECTOS Y UTILIDADES %
OTROS INDIRECTOS %
COSTO TOTAL DEL RUBRO
VALOR OFERTADO
NOMBRE DEL PROPONENTE: |  | ESCUELA SUPERIOR POLITECNICA DEL LITORAL
OBRA: | EDIFICIO DE ADMISIONES Y AULAS DEL PREPOLTECNICO
ANALISIS DE PRECIOS UNITARIOS
RUBRO: | 5 |  |  |  | UNIDAD: | u
DETALLE: | PANEL DE CONTROL DE ACCESO
EQUIPOS
DESCRIPCION |  | CANTIDAD A | TARIFA B | COSTO HORA C= A*B | RENDIMIENTO | COSTO D=C*R
HERRAMIENTA MENOR |  | 1 | 2.5 | 2.5 | 0.6 | 1.5
SUBTOTAL E | [5 empty] | 1.5
MANO DE OBRA
DESCRIPCION (CATEG) |  | CANTIDAD A | JORNAL/HR B | COSTO HORA C= A*B | RENDIMIENTO | COSTO D=C*R
SUPERVISOR DE REDES |  | 1 | 2.16 | 2.16 | 41 | 88.56
TECNICO CABLEADO |  | 1 | 2.13 | 2.13 | 30.6 | 65.178
AYUDANTE |  | 1 | 2.13 | 2.13 | 21.7 | 46.221
SUBTOTAL O | [5 empty] | 199.959
MATERIALES
DESCRIPCION |  |  | UNIDAD | CANTIDAD A | UNITARIO B | COSTO C=A*B
PANEL DE CONTROL DE ACCESOS |  |  | u | 1 | 1150.5 | 1150.5
TEMPORIZADOR |  |  | u | 1 | 90 | 90
FUENTE DE PODER 3A CON BATERIA Y |  |  | u | 1 | 122.3 | 122.3
TRANSFORMADOR 12V - 7A
SUBTOTAL M | [5 empty] | 1362.8
TRANSPORTE
DESCRIPCION |  |  | UNIDAD | CANTIDAD A | TARIFA B | COSTO C=A*B
CAMIONETA |  |  | hr | 0.4 | 5 | 2
SUBTOTAL T | [5 empty] | 2
[5 empty] | TOTAL COSTO DIRECTO (E+O+M+T) | 1566.259
INDIRECTOS Y UTILIDADES %
OTROS INDIRECTOS %
COSTO TOTAL DEL RUBRO
VALOR OFERTADO
NOMBRE DEL PROPONENTE: |  | ESCUELA SUPERIOR POLITECNICA DEL LITORAL
OBRA: | EDIFICIO DE ADMISIONES Y AULAS DEL PREPOLTECNICO
ANALISIS DE PRECIOS UNITARIOS
RUBRO: | 6 |  |  |  | UNIDAD: | u
DETALLE: | TARJETAS
EQUIPOS
DESCRIPCION |  | CANTIDAD A | TARIFA B | COSTO HORA C= A*B | RENDIMIENTO | COSTO D=C*R
HERRAMIENTA MENOR |  | 0 | 0 | 0 | 0 | 0
SUBTOTAL E | [5 empty] | 0
MANO DE OBRA
DESCRIPCION (CATEG) |  | CANTIDAD A | JORNAL/HR B | COSTO HORA C= A*B | RENDIMIENTO | COSTO D=C*R
SUPERVISOR DE REDES |  | 1 | 2.16 | 2.16 | 0.4 | 0.864
TECNICO CABLEADO |  | 1 | 2.13 | 2.13 | 0.3 | 0.639
AYUDANTE |  | 1 | 2.13 | 2.13 | 0.2 | 0.426
SUBTOTAL O | [5 empty] | 1.929
MATERIALES
DESCRIPCION |  |  | UNIDAD | CANTIDAD A | UNITARIO B | COSTO C=A*B
TARJETAS DE PROXIMIDAD "TRICK CARD" |  |  | u | 1 | 4.5 | 4.5
DE 2mm DE GROSOR COLOR BLANCO
SUBTOTAL M | [5 empty] | 4.5
TRANSPORTE
DESCRIPCION |  |  | UNIDAD | CANTIDAD A | TARIFA B | COSTO C=A*B
CAMIONETA |  |  | hr | 0 | 0 | 0
SUBTOTAL T | [5 empty] | 0
[5 empty] | TOTAL COSTO DIRECTO (E+O+M+T) | 6.429
INDIRECTOS Y UTILIDADES %
OTROS INDIRECTOS %
COSTO TOTAL DEL RUBRO
VALOR OFERTADO
NOMBRE DEL PROPONENTE: |  | ESCUELA SUPERIOR POLITECNICA DEL LITORAL
OBRA: | EDIFICIO DE ADMISIONES Y AULAS DEL PREPOLTECNICO
ANALISIS DE PRECIOS UNITARIOS
RUBRO: | 7 |  |  |  | UNIDAD: | u
DETALLE: | PANEL DE CONTROL DE ACCESO
EQUIPOS
DESCRIPCION |  | CANTIDAD A | TARIFA B | COSTO HORA C= A*B | RENDIMIENTO | COSTO D=C*R
HERRAMIENTA MENOR |  | 1 | 2.5 | 2.5 | 0.3 | 0.75
SUBTOTAL E | [5 empty] | 0.75
MANO DE OBRA
DESCRIPCION (CATEG) |  | CANTIDAD A | JORNAL/HR B | COSTO HORA C= A*B | RENDIMIENTO | COSTO D=C*R
SUPERVISOR DE REDES |  | 1 | 2.16 | 2.16 | 1.58 | 3.41
TECNICO CABLEADO |  | 1 | 2.13 | 2.13 | 1.18 | 2.51
AYUDANTE |  | 1 | 2.13 | 2.13 | 0.84 | 1.79
SUBTOTAL O | [5 empty] | 7.71
MATERIALES
DESCRIPCION |  |  | UNIDAD | CANTIDAD A | UNITARIO B | COSTO C=A*B
SWITCH PULSADOR TIPO BOTON |  |  | u | 1 | 33.6 | 33.6
SUBTOTAL M | [5 empty] | 33.6
TRANSPORTE
DESCRIPCION |  |  | UNIDAD | CANTIDAD A | TARIFA B | COSTO C=A*B
CAMIONETA |  |  | hr | 0.1 | 5 | 0.5
SUBTOTAL T | [5 empty] | 0.5
[5 empty] | TOTAL COSTO DIRECTO (E+O+M+T) | 42.56
INDIRECTOS Y UTILIDADES %
OTROS INDIRECTOS %
COSTO TOTAL DEL RUBRO
VALOR OFERTADO

## 4.4.4
NOMBRE DEL PROPONENTE: |  | ESCUELA SUPERIOR POLITECNICA DEL LITORAL
OBRA: | EDIFICIO DE ADMISIONES Y AULAS DEL PREPOLTECNICO
ANALISIS DE PRECIOS UNITARIOS
RUBRO: | 1 |  |  |  | UNIDAD: | u
DETALLE: | SALIDA SISTEMA ROBO E INTRUSION
EQUIPOS
DESCRIPCION |  | CANTIDAD A | TARIFA B | COSTO HORA C= A*B | RENDIMIENTO | COSTO D=C*R
HERRAMIENTA MENOR |  | 1 | 2.5 | 2.5 | 0.4 | 1
SUBTOTAL E | [5 empty] | 1
MANO DE OBRA
DESCRIPCION (CATEG) |  | CANTIDAD A | JORNAL/HR B | COSTO HORA C= A*B | RENDIMIENTO | COSTO D=C*R
SUPERVISOR DE REDES |  | 1 | 2.16 | 2.16 | 4.32 | 9.3312
TECNICO CABLEADO |  | 1 | 2.13 | 2.13 | 3.22 | 6.8586
AYUDANTE |  | 1 | 2.13 | 2.13 | 2.28 | 4.8564
SUBTOTAL O | [5 empty] | 21.0462
MATERIALES
DESCRIPCION |  |  | UNIDAD | CANTIDAD A | UNITARIO B | COSTO C=A*B
TUBERIA EMT |  |  | u | 3 | 2.6 | 7.8
UNION EMT |  |  | u | 4 | 0.25 | 1
CONECTOR EMT |  |  | u | 2 | 0.25 | 0.5
CAJA METALICA |  |  | u | 1 | 0.5 | 0.5
CABLE CAT5 - 4 PARES |  |  | m | 64 | 0.5 | 32
SUBTOTAL M | [5 empty] | 41.8
TRANSPORTE
DESCRIPCION |  |  | UNIDAD | CANTIDAD A | TARIFA B | COSTO C=A*B
CAMIONETA |  |  | hr | 0.2 | 5 | 1
SUBTOTAL T | [5 empty] | 1
[5 empty] | TOTAL COSTO DIRECTO (E+O+M+T) | 64.8462
INDIRECTOS Y UTILIDADES %
OTROS INDIRECTOS %
COSTO TOTAL DEL RUBRO
VALOR OFERTADO
NOMBRE DEL PROPONENTE: |  | ESCUELA SUPERIOR POLITECNICA DEL LITORAL
OBRA: | EDIFICIO DE ADMISIONES Y AULAS DEL PREPOLTECNICO
ANALISIS DE PRECIOS UNITARIOS
RUBRO: | 2 |  |  |  | UNIDAD: | u
DETALLE: | DETECTOR DE MOVIMIENTO
EQUIPOS
DESCRIPCION |  | CANTIDAD A | TARIFA B | COSTO HORA C= A*B | RENDIMIENTO | COSTO D=C*R
HERRAMIENTA MENOR |  | 1 | 2.5 | 2.5 | 0.3 | 0.75
SUBTOTAL E | [5 empty] | 0.75
MANO DE OBRA
DESCRIPCION (CATEG) |  | CANTIDAD A | JORNAL/HR B | COSTO HORA C= A*B | RENDIMIENTO | COSTO D=C*R
SUPERVISOR DE REDES |  | 1 | 2.16 | 2.16 | 3.69 | 7.9704
TECNICO CABLEADO |  | 1 | 2.13 | 2.13 | 2.75 | 5.8575
AYUDANTE |  | 1 | 2.13 | 2.13 | 1.95 | 4.1535
SUBTOTAL O | [5 empty] | 17.9814
MATERIALES
DESCRIPCION |  |  | UNIDAD | CANTIDAD A | UNITARIO B | COSTO C=A*B
DETECTOR DE MOVIMIENTO, PARA INTERIORES, TIPO |  |  | u | 1 | 170 | 170
PIR, ALCANCE ANCHO, COBERTURA, 6m x 140
BRACKET PIVOTEAJE DE MONTAJE, PARA
INSTALACION EN PARE Y/0 TUMBADO
SENSOR DE OPERACIÓN
SUBTOTAL M | [5 empty] | 170
TRANSPORTE
DESCRIPCION |  |  | UNIDAD | CANTIDAD A | TARIFA B | COSTO C=A*B
CAMIONETA |  |  | hr | 0.15 | 5 | 0.75
SUBTOTAL T | [5 empty] | 0.75
[5 empty] | TOTAL COSTO DIRECTO (E+O+M+T) | 189.4814
INDIRECTOS Y UTILIDADES %
OTROS INDIRECTOS %
COSTO TOTAL DEL RUBRO
VALOR OFERTADO
NOMBRE DEL PROPONENTE: |  | ESCUELA SUPERIOR POLITECNICA DEL LITORAL
OBRA: | EDIFICIO DE ADMISIONES Y AULAS DEL PREPOLTECNICO
ANALISIS DE PRECIOS UNITARIOS
RUBRO: | 3 |  |  |  | UNIDAD: | u
DETALLE: | CONTACTO MAGNETICO
EQUIPOS
DESCRIPCION |  | CANTIDAD A | TARIFA B | COSTO HORA C= A*B | RENDIMIENTO | COSTO D=C*R
HERRAMIENTA MENOR |  | 1 | 2.5 | 2.5 | 0.3 | 0.75
SUBTOTAL E | [5 empty] | 0.75
MANO DE OBRA
DESCRIPCION (CATEG) |  | CANTIDAD A | JORNAL/HR B | COSTO HORA C= A*B | RENDIMIENTO | COSTO D=C*R
SUPERVISOR DE REDES |  | 1 | 2.16 | 2.16 | 3.69 | 7.9704
TECNICO CABLEADO |  | 1 | 2.13 | 2.13 | 2.75 | 5.8575
AYUDANTE |  | 1 | 2.13 | 2.13 | 1.95 | 4.1535
SUBTOTAL O | [5 empty] | 17.9814
MATERIALES
DESCRIPCION |  |  | UNIDAD | CANTIDAD A | UNITARIO B | COSTO C=A*B
CONTACTO MAGNETICO PARA PUERTAS, TIPO |  |  | u | 1 | 95 | 95
TUBULAR, PARA INSTALACION EMPOTRABLE EN
DINTEL Y PUERTA GAP 1/2" CONECTADO A
DISPOSITIVO DETECTOR DE OPERACIÓN
SUBTOTAL M | [5 empty] | 95
TRANSPORTE
DESCRIPCION |  |  | UNIDAD | CANTIDAD A | TARIFA B | COSTO C=A*B
CAMIONETA |  |  | hr | 0.15 | 5 | 0.75
SUBTOTAL T | [5 empty] | 0.75
[5 empty] | TOTAL COSTO DIRECTO (E+O+M+T) | 114.4814
INDIRECTOS Y UTILIDADES %
OTROS INDIRECTOS %
COSTO TOTAL DEL RUBRO
VALOR OFERTADO
NOMBRE DEL PROPONENTE: |  | ESCUELA SUPERIOR POLITECNICA DEL LITORAL
OBRA: | EDIFICIO DE ADMISIONES Y AULAS DEL PREPOLTECNICO
ANALISIS DE PRECIOS UNITARIOS
RUBRO: | 4 |  |  |  | UNIDAD: | u
DETALLE: | BOTON DE PANICO
EQUIPOS
DESCRIPCION |  | CANTIDAD A | TARIFA B | COSTO HORA C= A*B | RENDIMIENTO | COSTO D=C*R
HERRAMIENTA MENOR |  | 1 | 2.5 | 2.5 | 0.3 | 0.75
SUBTOTAL E | [5 empty] | 0.75
MANO DE OBRA
DESCRIPCION (CATEG) |  | CANTIDAD A | JORNAL/HR B | COSTO HORA C= A*B | RENDIMIENTO | COSTO D=C*R
SUPERVISOR DE REDES |  | 1 | 2.16 | 2.16 | 3.69 | 7.9704
TECNICO CABLEADO |  | 1 | 2.13 | 2.13 | 2.75 | 5.8575
AYUDANTE |  | 1 | 2.13 | 2.13 | 1.95 | 4.1535
SUBTOTAL O | [5 empty] | 17.9814
MATERIALES
DESCRIPCION |  |  | UNIDAD | CANTIDAD A | UNITARIO B | COSTO C=A*B
DISPOSITIVO DE ALARMA DE PANICO MANUAL, |  |  | u | 1 | 112 | 112
CONTACTO NORMALMENTE ABIERTO NO Y/0
CERRADO NC COMPATIBLE CON PANEL DE ALARMAS
SWITCH DE ENCLAVAMIENTO, RESETEABLE
CON LLAVE, INSTALACION SOBREPUESTA
SUBTOTAL M | [5 empty] | 112
TRANSPORTE
DESCRIPCION |  |  | UNIDAD | CANTIDAD A | TARIFA B | COSTO C=A*B
CAMIONETA |  |  | hr | 0.15 | 5 | 0.75
SUBTOTAL T | [5 empty] | 0.75
[5 empty] | TOTAL COSTO DIRECTO (E+O+M+T) | 131.4814
INDIRECTOS Y UTILIDADES %
OTROS INDIRECTOS %
COSTO TOTAL DEL RUBRO
VALOR OFERTADO
NOMBRE DEL PROPONENTE: |  | ESCUELA SUPERIOR POLITECNICA DEL LITORAL
OBRA: | EDIFICIO DE ADMISIONES Y AULAS DEL PREPOLTECNICO
ANALISIS DE PRECIOS UNITARIOS
RUBRO: | 5 |  |  |  | UNIDAD: | u
DETALLE: | PANEL DE ALARMAS
EQUIPOS
DESCRIPCION |  | CANTIDAD A | TARIFA B | COSTO HORA C= A*B | RENDIMIENTO | COSTO D=C*R
HERRAMIENTA MENOR |  | 1 | 2.5 | 2.5 | 0.6 | 1.5
SUBTOTAL E | [5 empty] | 1.5
MANO DE OBRA
DESCRIPCION (CATEG) |  | CANTIDAD A | JORNAL/HR B | COSTO HORA C= A*B | RENDIMIENTO | COSTO D=C*R
SUPERVISOR DE REDES |  | 1 | 2.16 | 2.16 | 41 | 88.56
TECNICO CABLEADO |  | 1 | 2.13 | 2.13 | 30.6 | 65.178
AYUDANTE |  | 1 | 2.13 | 2.13 | 21.7 | 46.221
SUBTOTAL O | [5 empty] | 199.959
MATERIALES
DESCRIPCION |  |  | UNIDAD | CANTIDAD A | UNITARIO B | COSTO C=A*B
GABINETE METALICO CON CERRADURA Y LLAVE, |  |  | u | 1 | 550 | 550
PARA PANEL DE ALARMAS, CAPACIDAD BASICA 16
ZONAS, PARA CRECER HASTA 256 ZONAS.
MEMORIA NO VOLATIL, CON RELE AUXILIAR DE
SALIDA, CARGADOR PARA BATERIA DE RESPALDO
7AH, 12V BUS DE COMUNICACIÓN 4 HILOS
PARA MANEJAR MAS DE DOS TECLADOS
SUBTOTAL M | [5 empty] | 550
TRANSPORTE
DESCRIPCION |  |  | UNIDAD | CANTIDAD A | TARIFA B | COSTO C=A*B
CAMIONETA |  |  | hr | 0.4 | 5 | 2
SUBTOTAL T | [5 empty] | 2
[5 empty] | TOTAL COSTO DIRECTO (E+O+M+T) | 753.459
INDIRECTOS Y UTILIDADES %
OTROS INDIRECTOS %
COSTO TOTAL DEL RUBRO
VALOR OFERTADO
NOMBRE DEL PROPONENTE: |  | ESCUELA SUPERIOR POLITECNICA DEL LITORAL
OBRA: | EDIFICIO DE ADMISIONES Y AULAS DEL PREPOLTECNICO
ANALISIS DE PRECIOS UNITARIOS
RUBRO: | 6 |  |  |  | UNIDAD: | u
DETALLE: | TECLADO ALFANUMERICO
EQUIPOS
DESCRIPCION |  | CANTIDAD A | TARIFA B | COSTO HORA C= A*B | RENDIMIENTO | COSTO D=C*R
HERRAMIENTA MENOR |  | 1 | 2.5 | 2.5 | 0.3 | 0.75
SUBTOTAL E | [5 empty] | 0.75
MANO DE OBRA
DESCRIPCION (CATEG) |  | CANTIDAD A | JORNAL/HR B | COSTO HORA C= A*B | RENDIMIENTO | COSTO D=C*R
SUPERVISOR DE REDES |  | 1 | 2.16 | 2.16 | 3.69 | 7.9704
TECNICO CABLEADO |  | 1 | 2.13 | 2.13 | 2.75 | 5.8575
AYUDANTE |  | 1 | 2.13 | 2.13 | 1.95 | 4.1535
SUBTOTAL O | [5 empty] | 17.9814
MATERIALES
DESCRIPCION |  |  | UNIDAD | CANTIDAD A | UNITARIO B | COSTO C=A*B
TECLADO ALFANUMERICO LUMINOSO, DISPLAY, |  |  | u | 1 | 180 | 180
BOTONES DE FUNCION RAPIDA,
INDICAD.ORES DE ZONA
SUBTOTAL M | [5 empty] | 180
TRANSPORTE
DESCRIPCION |  |  | UNIDAD | CANTIDAD A | TARIFA B | COSTO C=A*B
CAMIONETA |  |  | hr | 0.15 | 5 | 0.75
SUBTOTAL T | [5 empty] | 0.75
[5 empty] | TOTAL COSTO DIRECTO (E+O+M+T) | 199.4814
INDIRECTOS Y UTILIDADES %
OTROS INDIRECTOS %
COSTO TOTAL DEL RUBRO
VALOR OFERTADO
NOMBRE DEL PROPONENTE: |  | ESCUELA SUPERIOR POLITECNICA DEL LITORAL
OBRA: | EDIFICIO DE ADMISIONES Y AULAS DEL PREPOLTECNICO
ANALISIS DE PRECIOS UNITARIOS
RUBRO: | 7 |  |  |  | UNIDAD: | u
DETALLE: | SIRENA
EQUIPOS
DESCRIPCION |  | CANTIDAD A | TARIFA B | COSTO HORA C= A*B | RENDIMIENTO | COSTO D=C*R
HERRAMIENTA MENOR |  | 1 | 2.5 | 2.5 | 0.3 | 0.75
SUBTOTAL E | [5 empty] | 0.75
MANO DE OBRA
DESCRIPCION (CATEG) |  | CANTIDAD A | JORNAL/HR B | COSTO HORA C= A*B | RENDIMIENTO | COSTO D=C*R
SUPERVISOR DE REDES |  | 1 | 2.16 | 2.16 | 3.69 | 7.9704
TECNICO CABLEADO |  | 1 | 2.13 | 2.13 | 2.75 | 5.8575
AYUDANTE |  | 1 | 2.13 | 2.13 | 1.95 | 4.1535
SUBTOTAL O | [5 empty] | 17.9814
MATERIALES
DESCRIPCION |  |  | UNIDAD | CANTIDAD A | UNITARIO B | COSTO C=A*B
CAJA METALICA PARA INTEMPERIE, CON SIRENA |  |  | u | 1 | 110 | 110
DE ALARMA 140 DB
SUBTOTAL M | [5 empty] | 110
TRANSPORTE
DESCRIPCION |  |  | UNIDAD | CANTIDAD A | TARIFA B | COSTO C=A*B
CAMIONETA |  |  | hr | 0.15 | 5 | 0.75
SUBTOTAL T | [5 empty] | 0.75
[5 empty] | TOTAL COSTO DIRECTO (E+O+M+T) | 129.4814
INDIRECTOS Y UTILIDADES %
OTROS INDIRECTOS %
COSTO TOTAL DEL RUBRO
VALOR OFERTADO

## 4.5.1
| NOMBRE DEL PROPONENTE: |  | ESPOL |  |  |  | FORM. #3 |  |  | 2 | ASCENSOR | KG | 47471.59
| OBRA: | 0 |  |  |  | HOJA |  | de
0
ANALISIS DE PRECIOS UNITARIOS
2 | RUBRO | 4.5 |  |  |  | UNIDAD: | KG
| DETALLE | ASCENSOR
EQUIPOS
| DESCRIPCION |  | CANTIDAD A | TARIFA B | COSTO HORA C= A*B | RENDIMIENTO | COSTO D=C*R
19015 | HERRAMIENTA MENOR |  | 1 | 53.856 | 53.86 | 1 | 53.86
| SUBTOTAL M | [5 empty] | 53.86
MANO DE OBRA
| DESCRIPCION (CATEG) |  | CANTIDAD A | JORNAL/HR B | COSTO HORA C= A*B | RENDIMIENTO | COSTO D=C*R
20019 | INSTALADOR |  | 2 | 2.82 | 5.64 | 160 | 902.4
20011 | AYUDANTE ESPECIALISTA |  | 2 | 2.79 | 5.58 | 160 | 892.8
8.7
10.5
| SUBTOTAL N | [5 empty] | 1795.2
MATERIALES
| DESCRIPCION |  |  | UNIDAD | CANTIDAD A | UNITARIO B | COSTO C=A*B
1 | ASCENSOR |  |  | U | 1 | 45444.22 | 45444.22
| SUBTOTAL O | [5 empty] | 45444.22
TRANSPORTE
| DESCRIPCION |  |  | UNIDAD | CANTIDAD A | TARIFA B | COSTO C=A*B
19019 | TRANSPORTE DE MATERIAL |  |  | GLOBAL | 1 | 178.31 | 178.31
| SUBTOTAL P | [5 empty] | 178.31
|  |  | TOTAL COSTO DIRECTO (M+N+O+P) |  |  |  | 47471.59
40002 |  |  | INDIRECTOS Y UTILIDADES % |  |  | 0% | 0
40003 |  |  | OTROS INDIRECTOS % |  |  | 0% | 0
|  |  | COSTO TOTAL DEL RUBRO |  |  |  | 47471.59
|  |  | VALOR OFERTADO |  |  |  | 47471.59

## BASE EQUIPO
EQUIPO DE CONSTRUCCION
19001 | BOMBA DE AGUA 4" | HORA | 3.5
19002 | RETROEXCAVADORA | HORA | 31.36
19003 | CONCRETERA | HORA | 3.5
19004 | COMPACTADOR MEDIANO | HORA | 3.125 | YA ESTA EN SQL
19005 | PULIDA BALDOSA PIEDRA | M2 | 6
19006 | PULIDA BALDOSA MARMOL | M2 | 8
19007 | TEODOLITO | HORA | 10
19008 | VIBRADOR | HORA | 2.5
19009 | VOLQUETA 8M3 | HORA | 28
19010 | WINCHE | HORA | 6.25
19011 | SOLDADORA | HORA | 2.5
19012 | MOTONIVELADORA | HORA | 32
19013 | RODILLO LISO 10 TN | HORA | 36
19014 | ANDAMIOS METALICOS | M2 | 1.85
19015 | HERRAMIENTA MENOR | % | 0.03
19016 | HERRAMIENTA MENOR | % | 0.05
19017 | HERRAMIENTA MENOR | % | 0.07
19018 | HERRAMIENTA MENOR | % | 0.1
19019 | TRANSPORTE DE MATERIAL | GLOBAL | 0.03
19020 | TRANSPORTE DE MATERIAL | GLOBAL | 0.03
19021 | TRANSPORTE DE EQUIPO | GLOBAL | 0.05
19022 | CORTADORA DE HIERRO | % | 0.1
19023 | COMPRESOR Y PISTOLA | HORA | 1.875
19024 | EQUIPO PARA ELEVAR ESTRUCTURA | HORA | 0.03
19025 | ANDAMIOS | U/MES | 5.54
19026 | CORTADORA ELECTRICA | HORA | 1.875
19027 | COMPRESOR | HORA | 11.2
19028 | Grua | HORA | 45
19029 | COMPACTADOR PESADO (RODILLO MANUAL) | HORA | 3.5

## BASE M-OBRA
MANO DE OBRA
|  |  | JORNAL EN ANALISIS | 1.09
20001 | MAESTRO | HORA | 3.02 | 2.71 | 24.16
20002 | PEON | HORA | 2.79 | 2.56 | 22.32
20003 | ALBAÑIL | HORA | 2.82 | 2.58 | 22.56
20004 | CARPINTERO | HORA | 2.82 | 2.58 | 22.56
20005 | FIERRERO | HORA | 2.82 | 2.58 | 22.56
20006 | MAESTRO SOLDADOR | HORA | 3.02 | 2.71 | 24.16
20007 | TOPOGRAFO | HORA | 3.02 | 2.71 | 24.16
20008 | GUARDIA | HORA | 2.79 | 2.56 | 22.32
20009 |  |  |  |  | 0
20010 | CADENERO | HORA | 2.82 | 2.58 | 22.56
20011 | AYUDANTE ESPECIALISTA | HORA | 2.79 | 2.56 | 22.32
20012 | OP.EQUIPO PESADO | HORA | 3.02 | 2.71 | 24.16
20013 | Chofer profesional licencia tipo D (Estr.Op. C1) | HORA | 4.29 | 3.94 | 34.32
20014 | OP.EQUIPO LIVIANO | HORA | 2.82 | 2.58 | 22.56
20015 | ING. ESPECIALIZADO | HORA | 9.81 | 9 | 78.48
20016 | GAFITERO | HORA | 2.82 | 2.58 | 22.56
20017 | ELECTRICISTA | HORA | 2.82 | 2.58 | 22.56
20018 | PINTOR | HORA | 2.82 | 2.58 | 22.56
20019 | INSTALADOR | HORA | 2.82 | 2.58 | 22.56
20020 | EBANISTA | HORA | 2.82 | 2.58 | 22.56
20021 | MAESTRO | % | 0.2 | 0.2

## BASE MATERIAL
| ACERO EN VARILLAS | [8 empty] | COSTOS INDIRECTOS EN ANALISIS |  |  | GUAYAQUIL, JULIO - 07 -2007
1001 | HIERRO | KG | 1.17 | 10.656 | 1.1693 | 1.044 | 10.656 | 1.0051 | CODIGO | DESCRIPCION | UNIDAD | COSTO
1002 | VARILLA 1/2" | ML | 1.44 | 7.404 | 1.171 | 1.0455 | 7.404 | 1.0319 | 30001 | I.V.A. | % | 0
1003 | ANGULO 50x50x3 | ML | 3 |  | 9.42 | 1.2654 | 4.728 | 1.03 | 30002 | INDIRECTOS Y UTILIDADES | %
1004 | PERFILERIA METALICA | KG | 1.27 |  | 7.065 | 1.2583 |  |  | 30003 | OTROS INDIRECTOS | %
1005 | PLANCHA 122x244x3mm | M2 | 29.91 | [5 empty] | 30004 | IMPREVISTOS | %
1006 | TUBO 1" x 1.5mm= 1.12kg | ML | 1.42 | [5 empty] | 30005 | FINANCIAMIENTO | %
1007 | PLANCHA 122x244x2 | U | 59.35 | [5 empty] | 30006 | IMPREVISTOS | %
ALUMINIO Y VIDRIO
2001 | V. FIJA | M2 | 60
2002 | V. CELOSIA | M2 | 72
2003 | V. CORREDIZA | M2 | 64 | [6 empty] | COSTOS INDIRECTOS EN PRESUPUESTO
2004 | P. CORREDIZA | M2 | 135 | [5 empty] | CODIGO | DESCRIPCION | UNIDAD | COSTO
| ADOQUINES | [7 empty] | 40001 | I.V.A. | % | 0.12
3001 | ADOQUIN GRIS NATURAL(30X30X6) | M2 | 13.5 | [5 empty] | 40002 | DIRECCION TECNICA | % | 0
3002 | ADOQUIN HORM/VEHI. 9x19x19 | M2 | 15 | [5 empty] | 40003 | ADMINISTRACION | % | 0
3003 | ADOQUIN A/H 6x16x21 | M2 | 17.3 | [5 empty] | 40004 | IMPREVISTOS | %
3004 | ADOQUIN A/V. 10x16x21 | M2 | 26.27 | [5 empty] | 40005 | FINANCIAMIENTO | %
AGLOMERANTES
4001 | CEMENTO | SACO | 7.09
4002 | CEMENTO | KG | 0.14
4003 | CEMENTO BLANCO | KG | 0.336
4004 | CAL | KG | 0.1
4005 | YESO | LB | 1
AGREGADOS
5001 | CASCAJO MEDIO | M3 | 5.5
5002 | PIEDRA 3-4 | M3 | 13.75
5003 | PIEDRA BASE | M3 | 12.6
5004 | ARENA | M3 | 12.2762
5005 | AGUA | LT | 0.002
5006 | AGUA | M3 | 1.7
5007 | PIEDRA BASE | U | 0.14
5008 | SUB BASE | M3 | 8.57
AZULEJOS/REVESTIMIENTOS PAREDES
6001 | AZULEJO BLANCO 11x11 | M2 | 7.82
6002 | AZULEJO COLOR 11x11 | M2 | 8
6003 | CERAMICOS PARED | M2 | 10.85
6004 | PLAQUETA 6x20 N | M2 | 10.26
6005 | PLAQUETA 7x25 N | M2 | 7.63
6006 | PLAQUETA 10x30 N | M2 | 8.16
6007 | PORCELANA BLANCA | LB | 1.8
6008 | PORCELANA COLOR | LB | 2.3
BALDOSAS/REVESTIMIENTO PISOS
7001 | MARMETON 40 x 40 | M2 | 17.92
7002 | RESINA Y AGLOMERANTES | M2 | 6
7003 | BALDOSA GP 30x30 GRIS 3-4 | M2 | 8.98
7004 | BALDOSA GP 30x30 BLANCA 3-4 | M2 | 9.18
7005 | BALDOSA GM 30x30 BLANCA 3-4 | M2 | 10.47
7006 | BALDOSA GP 50x50 GRIS 3-4 | M2 | 10.78
7007 | BALDOSA GP 50x50 BLANCA 3-4 | M2 | 10.98
7008 | BALDOSA GM 50x50 BLANCA 3-4 | M2 | 12.26
7009 | BALDOSA ANTID. 30x30 BLANCA | M2 | 9.8
7010 | ARCILLA 10x20 N | M2 | 6.7
7011 | ARCILLA 20x20 N | M2 | 7.73
7012 | ARCILLA 30x30 N | M2 | 8.84
7013 | CERAMICA PISO | M2 | 11.85
7014 | VINYL 30x30 polyflex 16 MM | M2 | 9.55
7015 | POLVO DE FRAGUAR | LB | 0.2
7016 | GRANITO PIEDRA LAVADA | SACO | 2.8
7017 | PORCELANATO 50 x 50 | M2 | 19.6
7018 | PLANCHA DE GRANITO | ML | 48
7019 | PORCELANA | KG | 0.735
7020 | ADITIVO GROUTEX | LT | 5.4992
BLOQUES DE CONCRETO
8001 | BLOQUE DE CONCRETO 6x19x39 DPP | U | 0.16
8002 | BLOQUE DE CONCRETO 6,5x19x39 PL6 | U | 0.33 | 0.27
8003 | BLOQUE DE CONCRETO 6,5x19x39 P6 | U | 0.38
8004 | BLOQUE DE CONCRETO 9x19x39 PL9 | U | 0.4 | 0.35
8005 | BLOQUE DE CONCRETO 9x19x39 P9 | U | 0.43
8006 | BLOQUE DE CONCRETO 14x19x39 PL14 | U | 0.5 | 0.43
8007 | BLOQUE DE CONCRETO 19x19x39 PL19 | U | 0.55 | 0.53
8008 | BLOQUE DE CONCRETO 10x30x30 ORNAMENTAL | U | 0.72
8009 | BLOQUE DE CONCRETO PARA LOSA 14x19x39 BLL14 | U | 0.4
8010 | BLOQUE DE CONCRETO PARA LOSA 19x19x39 BLL19 | U | 0.46
8011 | BLOQUE DE CONCRETO PARA LOSA 25x19x39 BLL25 | U | 0.7
8012 | BLOQUE DE CONCRETO PARA LOSA 14x19x39 BLL10 | U | 0.33
BLOQUES DE ARCILLA
9001 | 6.5x20x40 ECONOMICO RAYADO | U | 0.26
9002 | 7x20x40 LISO | U | 0.54
9003 | 7x20x40 RAYADO | U | 0.35
9004 | 10x20x40 LISO | U | 0.65
9005 | 10x20x40 RAYADO | U | 0.5
9006 | 15x20x40 RAYADO | U | 0.67
9007 | 20x20x40 RAYADO | U | 0.92
9008 | 10x20x20 ORNAMENTAL Nº1 | U | 0.6
9009 | LADRILLO CHICO | U | 0.07
9010 | LADRILLO CORRIENTE 7x15x35 | U | 0.22
MADERAS/PUERTAS/ACCESORIOS
10001 | PUERTA MADERA DURA 100x200 | U | 120
10002 | PUERTA MADERA DURA 90x200 | U | 110
10003 | PUERTA MADERA DURA 80x200 | U | 100
10004 | PUERTA MADERA DURA 70x200 | U | 95
10005 | PUERTA MADERA DURA 60x200 | U | 90
10006 | BATIENTE MADERA DURA | JUEGO | 36
10007 | BATIENTE | JUEGO | 15
10008 | JAMBA MADERA DURA | JUEGO | 12
10009 | JAMBA | JUEGO | 10
10010 | CERRADURA ENGRAPE | U | 30
10011 | CERRADURA SCHLAGE PRINCIPAL | U | 85
10012 | CERRADURA POMO | U | 16
10013 | CERRADURA BAÑO | U | 12
10014 | BISAGRAS SAT 3x3 AMER | U | 3
10015 | BISAGRA STANLEY BRONCE RET. 3,5 | U | 2.8
10016 | BISAGRA CROMADA | U | 1.2
10017 | RASTRERA LAUREL | ML | 3
10018 | PASAMANO GUAYACAN | ML | 6
10019 | TORNILLO | U | 0.04
10020 | BISAGRAS DE VAIVEN | U | 21
10021 | CLAVOS | U | 0.03
10022 | BISAGRAS DE ACERO | U | 1.5
10023 | PUERTA TAMBORADA 90x200 | U | 57
10024 | PUERTA TAMBORADA 80x200 | U | 53
10025 | PUERTA TAMBORADA 70x200 | U | 51
10026 | PUERTA TAMBORADA 60x200 | U | 48
10027 | PUERTA LAUREL 80x200 | U | 60
10028 | LAQUEADO UNA PUERTA | U | 60
10029 | CIERRAPUERTAS | U | 47
MATERIAL PARA ENCOFRADO
11001 | ALAMBRE GALVANIZADO | KG | 2.948 |  | 2.602
11002 | ALAMBRE #18 RECOCIDO | KG | 1.87
11003 | SOGA | U | 0.25
11004 | PIOLA | ML | 0.02
11005 | CAÑA | U | 2
11006 | CAÑA PICADA | U | 2.35
11007 | CLAVO 2 1/2" | KG | 2.652
11008 | TABLA | U | 3.5
11009 | CUARTON | U | 2.42
11010 | TIRA | U | 1.5
11011 | PLYWOOD ENCOFRADO 15 MM | U | 37.8
11012 | CUARTON CHANUL 2x3x4 | U | 9.22
11013 | CUARTON CHANUL 2 1/2x2x4 | U | 11
11014 | TIRA CHANUL 1"x3"x4 | U | 6.2
11015 | CANDADO | U | 6.39
11016 | ARGOLLAS | U | 0.77
11017 | PLYWOOD CASETA 9MM | U | 24.17
MATERIAL PARA CUBIERTA Y TUMBADO
12001 | ARMSTRONG 5/8 | M2 | 13
12002 | PLANCHA METALICA GALVALUME e= 0,40MM | M2 | 11.48 | 2.5625
12003 | PLYCEM 14 mm | U | 32.02 | 16.6562
12004 | CLAVO DE CINC | U | 0.05 | 12.8125
12005 | CUMBRERO ETERNIT | U | 9.07
12006 | PLANCHA ETERNIT | M2 | 5.6042
12007 | GANCHO J5 | U | 0.15
12008 | PERFIL ALUMINIO 1x1/2 (6) | ML | 1.4667
12009 | TEJA CURVA NATURAL 7/10 | M2 | 10.7408
12010 | ACCESORIO DE FIJACION | U | 0.15
12011 | PLANCHA DE YESO 0,6 x 0.6 | M2 | 4.6667
12012 | PLANCHA DE ZINC 8' REFORZADA | U | 8.53
12013 | CUMBRERA METALICA GALVALUME e= 0,50MM | ML | 10.3
12014 | FIBROCEL PREPINTADO | M2 | 5.0556
12015 | GYPSUM | M2 | 13.5
12016 | PLANCHA METALICA GALVANIZADA e= 0,70MM | M2 | 16.8
12017 | FLASHING METALICA GALVALUME e= 0,40MM L=0,6m | ML | 10.89
12018 | FLASHING METALICA GALVALUME e= 0,50MM L=0,6m | ML | 12.61
12019 | CANALON DE PVC | ML | 4.8033
12020 | CANALON METALICO 20X20 | ML | 20
12021 | PLANCHA ARMSTRONG 0,6 x 0.6 | M2 | 11.2
12022 | Caña rolliza guadua angustifolia tratada | M2 | 2.275
12023 | Caña rolliza philostachis tratada | M2 | 2.975
12024 | Policarbonato e= 8mm (inc. Accesorios y perfileria) | M2 | 75
12025 | PERFILERIA DE TUMBADO L= 1,22 | U | 0.9072
12026 | PERFILERIA DE TUMBADO L= 0,66 | U | 0.4928
12027 | PLANCHA METALICA GALVALUME e= 0,50MM | M2 | 14.35
PINTURAS
13001 | PINTURA PARA PROTECCION METALICA | GL | 37.72
13002 | PINTURA PARA ACABADO METALICO | GL | 38.52
13003 | PINTURA ELASTOMERICA | GL | 20
13004 | CUBIERTA GLIDEN | GL | 18.11
13005 | PINTURA DE CAUCHO | GL | 14
13006 | ESMALTE ACABADO METALICO | GL | 15
13007 | LATEX PINTUCO | GL | 6.79
13008 | LACA | GL | 24.04
13009 | SELLADOR DE MADERA | GL | 18.33
13010 | DILUYENTE | GL | 6
13011 | DESOXIDANTE | GL | 12
13012 | TIZA | LB | 1.36
13013 | LIJA | PLG | 0.54
13014 | COLA GRANULADA | LB | 3.4
13015 | BLANCOLA | LT | 2.16
13016 | PINTURA ANTICORROSIVA | GL | 16
13017 | PINTURA ACABADO METALICO | GL | 17
13018 | ESMALTE FANAPISA | GL | 9.31
PRODUCTOS VARIOS
14001 | SIKA 1 | KG | 1.5
14002 | SOLDADURA aga 60/11 | KG | 3.65
14003 | ADITEC CORRIDO EMPASTE BLANCO (INTERIORES) | KG | 1.6353
14004 | EMPASTE EXTERIOR | kg | 1.2095
14005 | SELLADOR DE FISURAS | GL | 14.6
14006 | SELLADOR DE SUPERFICIES | GL | 11.69
14007 | EMPASTE INTERIOR | kg | 1.0095
14008 | PEGAMENTO ASFALTICO | LT | 3.8
14009 | IMPERMEABILIZANTE DE LADRILLOS | LT | 6.49
14010 | PLANCHA METALICA NOVALOSA e= 0,65MM | M2 | 17.7
14011 | TUBO GALVANIZADO D= 2" | ml | 3
14012 | MALLA ELEC 6mm c/10cm | M2 | 6.1847
14013 | PEGAMENTO H40-FLEX | KG | 1.4
14014 | SIKA TOP 144 | KG | 2.89
14015 | PLASTOCRETE DM | KG | 1.1875
14016 | SIKA TOP 107SEAL | KG | 3.805
14017 | SIKA EMPASTE BLANCO (EXTERIORES) | KG | 1.216
14018 | HORM. PREMZC. 140 KG/CM2 | M3 | 78.11 | 6.37
14019 | HORM. PREMZC. 180 KG/CM2 | M3 | 84.11
14020 | HORM. PREMZC. 210 KG/CM2 | M3 | 107.5
14021 | HORM. PREMZC. 250 KG/CM2 | M3 | 109.08
14022 | HORM. PREMZC. 280 KG/CM2 | M3 | 110.24
14023 | HORM. PREMZC. 420 KG/CM2 | M3 | 111.24
14024 | PRUEBAS Y ENSAYOS DE COMPACTACION | GLOBAL | 20
14025 | ALIVIANAMIENTO PARA LOSA (POLIUREANO) | M3 | 9
14026 | CEMENTO ASFALTICO | KG | 3.21
14027 | BONDEX PREMIUM | KG | 0.57568
14028 | MALLA METALICA PARA ENLUCIDO | M2 | 5.7439
14029 | MALLA ELEC 5,5mm c/15cm | M2 | 3.5482
14030 | BONDEX PLUS | KG | 0.36691
14031 | ACIDO | LT | 1.565
14032 | TAPA DE HIERRO DUCTIL 60x60 | U | 122.12
14033 | TAPA DE HIERRO DUCTIL 80x80 | U | 227.43
14034 | GROUTEX (INC. ADITIVO) | KG | 0.8
14035 | Sellante elastomerico | cartucho | 8
14036 | Rudón (Back rod) de 1-1/2" | ML | 2
14037 | Cinta para enmascarar (1") | rollo | 3
14038 | Tapajuntas de aluminio a= 0,095m | ML | 2
14039 | Tornillos | U | 0.04
14040 | Chova | M2 | 8.5
14041 | Sikafill | KG | 5.85
14042 | Equipo de seguridad | U | 72
14043 | Cinta plastica para seguridad | ML | 0.1
14044 | SIKADUR 31 | ML | 0.52
14045 | MARCO Y CONTRAMARCO METALICO PARA TAPA 60X60 | U | 45
14046 | MARCO Y CONTRAMARCO METALICO PARA TAPA 90X90 | U | 55
14047 | MARCO Y CONTRAMARCO METALICO PARA TAPA 68X83 | U | 50
14048 | PERFILERIA DE TUMBADO L= 1,22 | U | 0.9072
14049 | PERFILERIA DE TUMBADO L= 0,66 | U | 0.4928
14050 | CORTINA METALICA | M2 | 57
14051 | BLOQUES DE VIDRIO | U | 2.5
14052 | REJILLA METALICA PARA TAPA DE 60x60 | U | 60
14053 | SELLADOR DE PISOS | KG | 7.275
14054 | PINTURA EPOXICA | GL | 28
MATERIAL AGUA POTABLE
15001 | CODO GALV. 1 | U | 0.85
15002 | CODO GALV. 1/2 | U | 0.35
15003 | CODO GALV. 3/4 | U | 0.52
15004 | TEE GALV. 1/2 | U | 0.45
15005 | TEE GALV. 3/4 | U | 0.67
15006 | TUBO GALV REF 1/2 | U | 28.75
15007 | TUBO PVC 1 ROSCABLE | U | 25.37
15008 | TUBO PVC 1/2 ROSCABLE | U | 10.75
15009 | TUBO PVC 3/4 ROSCABLE | U | 13.23
15010 | UNION GALV. 1 | U | 0.71
15011 | UNION GALV. 1/2 | U | 0.32
15012 | UNION GALV. 3/4 | U | 0.46
15013 | TUBO PVC 1 1/4" ROSCABLE | U | 30.92
15014 | TUBO PVC 1 1/2" ROSCABLE | U | 37.42
15015 | TUBO PVC 2" ROSCABLE | U | 46.32
15016 | TUBO PVC 75mm | U | 57.9
15017 | CODO PVC 75mm | U | 67.3904
15018 | CODO PVC 2" | U | 2.6
15019 | CODO PVC 1/2" | U | 1.2
15020 | CODO PVC 3/4" | U | 1.5
MATERIAL AGUAS SERVIDAS
16001 | ABRAZADERA 4" PVC | U | 0.63
16002 | CINTA TEFLON | ROLLO | 0.35
16003 | CODO PVC 90 x 2 | U | 1.12
16004 | CODO PVC 90 x 4 | U | 3.36
16005 | LLAVE PASO/BRONCE | U | 17.92
16006 | MEDIDOR DE AGUA | U | 55
16007 | POLIPEGA | LT | 11
16008 | SIFON PVC 4" | U | 2.51
16009 | TEE PVC 4" | U | 2.2
16010 | TUBO PVC 50mm x 3m | U | 5.41
16011 | TUBO PVC 110mm x 3m | U | 13.66
16012 | TUBO PVC 160mm x 3m | U | 32.36
16013 | TUBO HS 4" | ML | 3.9
16014 | TUBO HS 10" | ML | 25.27
16015 | LLAVE DE PASO 1/2" | U | 17.92
16016 | YEE PVC 4" x 2 | U | 2.2
16017 | REDUCTOR PVC 4" x 2 | U | 1.43
16018 | PERMATEX 11 ONZ. | U | 4.72
16019 | REJILLA DE PISO 4" | U | 2.75
16020 | SILICON 11 ONZ. | TUBO | 4.6
16021 | ANILLO DE CERA | U | 2.75
16022 | PARES DE TORNILO PARA INODORO | PAR | 0.45
16023 | TUBO PVC 200mm x 3m | U | 82.53
16024 | TUBO PVC 75mm x 3m | U | 11.76
PIEZAS SANITARIAS
17001 | ACCESORIO BLANCO | U | 17.8752
17002 | ACCESORIO COLOR | U | 20.16
17003 | ACCESORIO DE LUJO | U | 39.2
17004 | BIDET BLANCO | U | 68.51
17005 | BIDET COLOR | U | 76.72
17006 | BOMBA 1/2 HP | U | 290.46
17007 | TANQUE PRESION DE 80 GL FV | U | 257.5
17008 | DUCHA DUCHAMATIC | U | 55.61
17009 | DUCHA STANDAR 1/2 | U | 17.19
17010 | DUCHA TELEFONO FUTURA | U | 88.37
17011 | FLOTADOR 1/2" | U | 15
17012 | INODORO BLANCO | U | 41.54
17013 | INODORO COLOR | U | 98.19
17014 | LAVAMANO BLANCO | U | 33.59
17015 | LAVAMANO COLOR | U | 93.73
17016 | LAVAPLATO 1 P/ 1E | U | 59
17017 | LAVAPLATO 2 POZOS | U | 98
17018 | LAVADERO 1 POZO | U | 47
17019 | LAVARROPA DE GRANITO GRANDE | U | 18.53
17020 | LLAVE ANGULAR PASO 1/2 | U | 10.07
17021 | LLAVE DUCHA CROMADA | U | 12.6
17022 | LLAVE CROMADA LAVABO | U | 20.04
17023 | LLAVE PICO BRONCE | U | 10.53
17024 | LLAVE COCINA PICO MOVIL | U | 57.46
17025 | MEZCLADORA 4" | U | 29
17026 | MEZCLADORA 8" | U | 63.28
17027 | MEZCLADORA BIDET | U | 39.14
17028 | MEZCLADORA TINA | U | 68.43
17029 | SIFON/DESAGUE 1 1/2 | U | 5.99
17030 | SIFON/DESAGUE 1 1/4 | U | 5.77
17031 | TANQUE ELEVADO 1000 LT | U | 252.35
17032 | TINA HIDROMASAJES | U | 1331.79
17033 | TUBO ABASTO | U | 5.81
17034 | UÑETA LAVABO | U | 1
17035 | URINARIO EDESA BLANCO | U | 48.26
17036 | TANQUE PLASTICO 1 m3 | U | 75
17037 | ALQUILER SERVICIO HIGIENICO Y MANTENIMIENTO | mes | 120
MATERIAL ELECTRICO
18001 | AISLADORES | U | 0.82
18002 | ALAMBRE CU TWG Nº 12 | m | 0.4073
18003 | BOQUILLA BAQUELITA | U | 0.35
18004 | BREAKER GENERAL 70A 3P | U | 23
18005 | BREAKER 20 AMP. 1P | U | 4.5
18006 | CABLE # 8 | m | 1.1842
18007 | CABLE # 10 | m | 0.6494
18008 | CABLE # 4 | m | 2.7314
18009 | CABLE # 6 | m | 1.8942
18010 | CABLE TELEFONO #2 | m | 0.2
18011 | CABLE TELEVISOR | m | 0.3
18012 | CAJA BREAKER: 4/8 | U | 24.21
18013 | CAJA BREAKER: 8/16 | U | 44.08
18014 | CAJA BREAKER:12/24 | U | 59.64
18015 | CAJA BREAKER:16/32 | U | 70.76
18016 | CAJA OCTOGONAL | U | 0.59
18017 | CAJA RECTANGULAR | U | 0.48
18018 | CAJA 4" PROFUNDA | U | 1.29
18019 | CINTA AISLANTE | U | 0.58
18020 | CODO EMT 1/2 | U | 0.48
18021 | CODO EMT 2" | U | 6.65
18022 | CODO EMT 3/4 | U | 0.82
18023 | CONECTOR 1/2 | U | 0.3
18024 | CONECTOR 3/4 | U | 0.45
18025 | INTERRUPTOR TICINO | U | 3.83
18026 | PLATINA COBRE 3/4 X 1/8 | ML | 5.67
18027 | REVERSIBLE EMT 2 | U | 5.66
18028 | SOCKET MONOFAS. 100A | U | 14.5
18029 | MEDIDOR | U | 133
18030 | CAJA PARA 1 MEDIDOR | U | 15.45
18031 | TAPA CUADRADA 5" | U | 0.35
18032 | TEE GALV. 1/2 | U | 0.47
18033 | TIMBRE | U | 14.73
18034 | TOMA TELEFONO | U | 2.8
18035 | TOMA PARA CABLE TV | U | 2.8
18036 | TOMACORRIENTE 110V | U | 2.58
18037 | TOMACORRIENTE 220V | U | 2.91
18038 | TORNILLO TRIPA PATO | U | 0.03
18039 | TUBO EMT 1/2 | U | 3.49
18040 | TUBO EMT 2" | U | 17.36
18041 | TUBO EMT 3/4 | U | 7.72
18042 | UNION EMT 1/2 | U | 0.29
18043 | UNION EMT 2" | U | 2.15
18044 | UNION EMT 3/4 | U | 0.44
18045 | VARILLA:Cu-TIERRA 6" | U | 10.74
18046 | CODO EMT 1" | U | 1.37
18047 | CONECTOR EMT 1" | U | 0.55
18048 | TUBO EMT 1" | U | 10.3
18049 | UNION EMT 1" | U | 0.68
18050 | BREAKER 40 AMP. 2P | U | 10.68
18051 | PUNTOS DE ILUMINACION 120V | U | 12.86
18052 | PUNTOS DE TOMACORRIENTE 120V | U | 13.75
18053 | FOCO | U | 2.8
VARIOS

## Hoja1
ANALISIS DE PRECIOS UNITARIOS
| RUBRO |  |  |  |  | UNIDAD: | MT.
| DETALLE | ALIMENTADORA MONOFASICA (F-2#2+N#4+T#6) Ø2 1/2"
EQUIPOS
| DESCRIPCION |  | CANTIDAD A | TARIFA B | COSTO HORA C= A*B | RENDIMIENTO | COSTO D=C*R
19016 | HERRAMIENTA MENOR |  | 1 | 0.19482 | 0.79167 | 1 | 0.79
| SUBTOTAL M | [5 empty] | 0.79
MANO DE OBRA
| DESCRIPCION |  | CANTIDAD A | JORNAL/HR B | COSTO HORA C= A*B | RENDIMIENTO | COSTO D=C*R
| MAESTRO ELECTRICISTA |  | 1 | 3.0187 | 3.0187 | 0.45 | 1.3584
| ELECTRICISTA |  | 1 | 2.82 | 2.82 | 0.45 | 1.269
| AYUDANTE ELECTRICISTA |  | 1 | 2.82 | 2.82 | 0.45 | 1.269
| SUBTOTAL N | [5 empty] | 3.8964
MATERIALES
| DESCRIPCION |  |  | UNIDAD | CANTIDAD A | UNITARIO B | COSTO C=A*B
| CABLE COBRE THHN # 2 AWG |  |  | MT | 2 | 4.464 | 8.93
| CABLE COBRE THHN # 4 AWG |  |  | MT | 1 | 2.808 | 2.81
| CABLE COBRE THHN # 6 AWG |  |  | MT | 1 | 1.701 | 1.7
| TUBERIA EMT 0 21/2 |  |  | U | 0.35 | 21.591 | 7.56
| UNION EMT 21/2 |  |  | U | 0.15 | 3.393 | 0.51
| CONECTOR EMT 0 21/2" |  |  | U | 0.022 | 3.591 | 0.08
| CODO EMT 0 21/2 |  |  | U | 0.022 | 8.091 | 0.18
| SOPORTE CHANEL 1,5 MM X 40 X 20 X 1200 MM |  |  | U | 0.018333 | 4.59 | 0.08
| ABRASADERA RIEL 0 21/2" |  |  | U | 0.165 | 0.468 | 0.08
| ALAMBRE GALVANIZADO |  |  | LB | 0.011 | 1.35 | 0.01
| SUBTOTAL O | [5 empty] | 21.94
TRANSPORTE
| DESCRIPCION |  |  | UNIDAD | CANTIDAD A | TARIFA B | COSTO C=A*B
19019 | TRANSPORTE DE MATERIAL |  |  | GLOBAL | 1 | 0.6582 | 0.66
| SUBTOTAL P | [5 empty] | 0.66
|  |  | TOTAL COSTO DIRECTO (M+N+O+P) |  |  |  | 27.2864
40002 |  |  | INDIRECTOS Y UTILIDADES % |  |  | 0% | 0
40003 |  |  | OTROS INDIRECTOS % |  |  | 0% | 0
|  |  | COSTO TOTAL DEL RUBRO |  |  |  | 27.29
|  |  | VALOR OFERTADO |  |  |  | 27.29
ANALISIS DE PRECIOS UNITARIOS
| RUBRO |  |  |  |  | UNIDAD: | MT.
| DETALLE | ALIMENTADORA MONOFASICA (F-2#6+N#8+T#8) Ø2 "
EQUIPOS
| DESCRIPCION |  | CANTIDAD A | TARIFA B | COSTO HORA C= A*B | RENDIMIENTO | COSTO D=C*R
19016 | HERRAMIENTA MENOR |  | 1 | 0.12988 | 0.79167 | 1 | 0.79
| SUBTOTAL M | [5 empty] | 0.79
MANO DE OBRA
| DESCRIPCION |  | CANTIDAD A | JORNAL/HR B | COSTO HORA C= A*B | RENDIMIENTO | COSTO D=C*R
| MAESTRO ELECTRICISTA |  | 1 | 3.0187 | 3.0187 | 0.3 | 0.90562
| ELECTRICISTA |  | 1 | 2.82 | 2.82 | 0.3 | 0.846
| AYUDANTE ELECTRICISTA |  | 1 | 2.82 | 2.82 | 0.3 | 0.846
| SUBTOTAL N | [5 empty] | 2.5976
MATERIALES
| DESCRIPCION |  |  | UNIDAD | CANTIDAD A | UNITARIO B | COSTO C=A*B
| CABLE COBRE THHN # 8 AWG |  |  | MT | 1 | 1.1 | 1.1
| CABLE COBRE THHN # 8 AWG |  |  | MT | 1 | 1.1 | 1.1
| CABLE COBRE THHN # 6 AWG |  |  | MT | 2 | 1.701 | 3.4
| TUBERIA EMT 0 2 |  |  | U | 0.35 | 12.591 | 4.41
| UNION EMT 2 |  |  | U | 0.121 | 1.341 | 0.16
| CONECTOR EMT 0 2" |  |  | U | 0.022 | 1.647 | 0.04
| CODO EMT 0 2 |  |  | U | 0.022 | 4.491 | 0.1
| SOPORTE CHANEL 1,5 MM X 40 X 20 X 1200 MM |  |  | U | 0.018333 | 4.59 | 0.08
| ABRASADERA RIEL 0 2" |  |  | U | 0.165 | 0.414 | 0.07
| ALAMBRE GALVANIZADO |  |  | LB | 0.011 | 1.35 | 0.01
| SUBTOTAL O | [5 empty] | 10.47
TRANSPORTE
| DESCRIPCION |  |  | UNIDAD | CANTIDAD A | TARIFA B | COSTO C=A*B
19019 | TRANSPORTE DE MATERIAL |  |  | GLOBAL | 1 | 0.3141 | 0.31
| SUBTOTAL P | [5 empty] | 0.31
|  |  | TOTAL COSTO DIRECTO (M+N+O+P) |  |  |  | 14.1676
40002 |  |  | INDIRECTOS Y UTILIDADES % |  |  | 0% | 0
40003 |  |  | OTROS INDIRECTOS % |  |  | 0% | 0
|  |  | COSTO TOTAL DEL RUBRO |  |  |  | 14.17
|  |  | VALOR OFERTADO |  |  |  | 14.17

## ELECT
ANALISIS DE PRECIOS UNITARIOS
| RUBRO: | 7 |  |  |  | UNIDAD: | u
| DETALLE: | TABLERO DE MEDICION
EQUIPOS
| DESCRIPCION |  | CANTIDAD A | TARIFA B | COSTO HORA C= A*B | RENDIMIENTO | COSTO D=C*R
1 | HERRAMIENTA MENOR |  | 1 | 2.5 | 2.5 | 0.6 | 1.5
| SUBTOTAL E | [5 empty] | 1.5
MANO DE OBRA
| DESCRIPCION (CATEG) |  | CANTIDAD A | JORNAL/HR B | COSTO HORA C= A*B | RENDIMIENTO | COSTO D=C*R
20001 | MAESTRO ELECTRICISTA |  | 1 | 3.02 | 3.02 | 5.94 | 17.95
20017 | ELECTRICISTA |  | 1 | 2.82 | 2.82 | 16 | 45.12
20011 | AYUDANTE |  | 1 | 2.79 | 2.79 | 16 | 44.64
| SUBTOTAL O | [5 empty] | 107.71 | 77.55
MATERIALES
| DESCRIPCION |  |  | UNIDAD | CANTIDAD A | UNITARIO B | COSTO C=A*B
| TABLERO METALICO |  |  | u | 1 | 60 | 60
| BASE SOCKET CLASE 200 3F |  |  | u | 1 | 65 | 65
| BARRAS DE COBRE |  |  | u | 1 | 25 | 25
| BREAKER DE 2 POLOS 70 A |  |  | u | 1 | 100 | 100
| SUBTOTAL M | [5 empty] | 250
TRANSPORTE
| DESCRIPCION |  |  | UNIDAD | CANTIDAD A | TARIFA B | COSTO C=A*B
| CAMIONETA |  |  | hr | 0.15 | 5 | 0.75
| SUBTOTAL T | [5 empty] | 0.75
|  |  | TOTAL COSTO DIRECTO (M+N+O+P) |  |  |  | 359.96
40002 |  |  | INDIRECTOS Y UTILIDADES % |  |  | 0% | 0
40003 |  |  | OTROS INDIRECTOS % |  |  | 0% | 0
|  |  | COSTO TOTAL DEL RUBRO |  |  |  | 359.96
|  |  | VALOR OFERTADO |  |  |  | 359.96
ANALISIS DE PRECIOS UNITARIOS
| RUBRO |  |  |  |  | UNIDAD: | MT.
| DETALLE | ALIMENTADORA MONOFASICA (F-2#2+N#4+T#6) Ø2 1/2"
EQUIPOS
| DESCRIPCION |  | CANTIDAD A | TARIFA B | COSTO HORA C= A*B | RENDIMIENTO | COSTO D=C*R
19016 | HERRAMIENTA MENOR |  | 1 | 0.19482 | 0.19 | 1 | 0.19
| SUBTOTAL M | [5 empty] | 0.19
MANO DE OBRA
| DESCRIPCION |  | CANTIDAD A | JORNAL/HR B | COSTO HORA C= A*B | RENDIMIENTO | COSTO D=C*R
| MAESTRO ELECTRICISTA |  | 1 | 3.0187 | 3.0187 | 0.45 | 1.3584
| ELECTRICISTA |  | 1 | 2.82 | 2.82 | 0.45 | 1.269
| AYUDANTE ELECTRICISTA |  | 1 | 2.82 | 2.82 | 0.45 | 1.269
| SUBTOTAL N | [5 empty] | 3.8964
MATERIALES
| DESCRIPCION |  |  | UNIDAD | CANTIDAD A | UNITARIO B | COSTO C=A*B
| CABLE COBRE THHN # 2 AWG |  |  | MT | 2 | 4.464 | 8.93
| CABLE COBRE THHN # 4 AWG |  |  | MT | 1 | 2.808 | 2.81
| CABLE COBRE THHN # 6 AWG |  |  | MT | 1 | 1.701 | 1.7
| TUBERIA EMT 0 21/2 |  |  | U | 0.35 | 21.591 | 7.56
| UNION EMT 21/2 |  |  | U | 0.15 | 3.393 | 0.51
| CONECTOR EMT 0 21/2" |  |  | U | 0.022 | 3.591 | 0.08
| CODO EMT 0 21/2 |  |  | U | 0.022 | 8.091 | 0.18
| SOPORTE CHANEL 1,5 MM X 40 X 20 X 1200 MM |  |  | U | 0.018333 | 4.59 | 0.08
| ABRASADERA RIEL 0 21/2" |  |  | U | 0.165 | 0.468 | 0.08
| ALAMBRE GALVANIZADO |  |  | LB | 0.011 | 1.35 | 0.01
| SUBTOTAL O | [5 empty] | 21.94
TRANSPORTE
| DESCRIPCION |  |  | UNIDAD | CANTIDAD A | TARIFA B | COSTO C=A*B
19019 | TRANSPORTE DE MATERIAL |  |  | GLOBAL | 1 | 0.6582 | 0.66
| SUBTOTAL P | [5 empty] | 0.66
|  |  | TOTAL COSTO DIRECTO (M+N+O+P) |  |  |  | 26.6864
40002 |  |  | INDIRECTOS Y UTILIDADES % |  |  | 0% | 0
40003 |  |  | OTROS INDIRECTOS % |  |  | 0% | 0
|  |  | COSTO TOTAL DEL RUBRO |  |  |  | 26.69
|  |  | VALOR OFERTADO |  |  |  | 26.69
ANALISIS DE PRECIOS UNITARIOS
| RUBRO |  |  |  |  | UNIDAD: | MT.
| DETALLE | ALIMENTADORA MONOFASICA (F-2#6+N#8+T#8) Ø2 "
EQUIPOS
| DESCRIPCION |  | CANTIDAD A | TARIFA B | COSTO HORA C= A*B | RENDIMIENTO | COSTO D=C*R
19016 | HERRAMIENTA MENOR |  | 1 | 0.12988 | 0.13 | 1 | 0.13
| SUBTOTAL M | [5 empty] | 0.13
MANO DE OBRA
| DESCRIPCION |  | CANTIDAD A | JORNAL/HR B | COSTO HORA C= A*B | RENDIMIENTO | COSTO D=C*R
| MAESTRO ELECTRICISTA |  | 1 | 3.0187 | 3.0187 | 0.3 | 0.90562
| ELECTRICISTA |  | 1 | 2.82 | 2.82 | 0.3 | 0.846
| AYUDANTE ELECTRICISTA |  | 1 | 2.82 | 2.82 | 0.3 | 0.846
| SUBTOTAL N | [5 empty] | 2.5976
MATERIALES
| DESCRIPCION |  |  | UNIDAD | CANTIDAD A | UNITARIO B | COSTO C=A*B
| CABLE COBRE THHN # 8 AWG |  |  | MT | 1 | 1.1 | 1.1
| CABLE COBRE THHN # 8 AWG |  |  | MT | 1 | 1.1 | 1.1
| CABLE COBRE THHN # 6 AWG |  |  | MT | 2 | 1.701 | 3.4
| TUBERIA EMT 0 2 |  |  | U | 0.35 | 12.591 | 4.41
| UNION EMT 2 |  |  | U | 0.121 | 1.341 | 0.16
| CONECTOR EMT 0 2" |  |  | U | 0.022 | 1.647 | 0.04
| CODO EMT 0 2 |  |  | U | 0.022 | 4.491 | 0.1
| SOPORTE CHANEL 1,5 MM X 40 X 20 X 1200 MM |  |  | U | 0.018333 | 4.59 | 0.08
| ABRASADERA RIEL 0 2" |  |  | U | 0.165 | 0.414 | 0.07
| ALAMBRE GALVANIZADO |  |  | LB | 0.011 | 1.35 | 0.01
| SUBTOTAL O | [5 empty] | 10.47
TRANSPORTE
| DESCRIPCION |  |  | UNIDAD | CANTIDAD A | TARIFA B | COSTO C=A*B
19019 | TRANSPORTE DE MATERIAL |  |  | GLOBAL | 1 | 0.3141 | 0.31
| SUBTOTAL P | [5 empty] | 0.31
|  |  | TOTAL COSTO DIRECTO (M+N+O+P) |  |  |  | 13.5076
40002 |  |  | INDIRECTOS Y UTILIDADES % |  |  | 0% | 0
40003 |  |  | OTROS INDIRECTOS % |  |  | 0% | 0
|  |  | COSTO TOTAL DEL RUBRO |  |  |  | 13.51
|  |  | VALOR OFERTADO |  |  |  | 13.51
| NOMBRE DEL PROPONENTE: |  | ESCUELA SUPERIOR POLITECNICA DEL LITORAL
| OBRA: | EDIFICIO DE ADMISIONES Y AULAS DEL PREPOLTECNICO
ANALISIS DE PRECIOS UNITARIOS
| RUBRO: | 7 |  |  |  | UNIDAD: | u
| DETALLE: | PANEL DE BREAKER: PBA, PBT, P1, P2
EQUIPOS
| DESCRIPCION |  | CANTIDAD A | TARIFA B | COSTO HORA C= A*B | RENDIMIENTO | COSTO D=C*R
19016 | HERRAMIENTA MENOR |  | 1 | 5.66 | 5.66 | 1 | 5.66
| SUBTOTAL E | [5 empty] | 5.66
MANO DE OBRA
| DESCRIPCION (CATEG) |  | CANTIDAD A | JORNAL/HR B | COSTO HORA C= A*B | RENDIMIENTO | COSTO D=C*R
1 | MAESTRO ELECTRICISTA |  | 1 | 2.95 | 2.95 | 8 | 23.6
1 | ELECTRICISTA |  | 1 | 2.81 | 2.81 | 16 | 44.96
1 | AYUDANTE |  | 1 | 2.79 | 2.79 | 16 | 44.64
| SUBTOTAL O | [5 empty] | 113.2
MATERIALES
| DESCRIPCION |  |  | UNIDAD | CANTIDAD A | UNITARIO B | COSTO C=A*B
| PANEL DISYUNTORES TRIFASICO |  |  | u | 1 | 75 | 75
| BREAKERS 20A-1P |  |  | u | 16 | 4.07 | 65.12
| BREAKERS 20A-2P |  |  | u | 4 | 8.38 | 33.52
| SUBTOTAL M | [5 empty] | 173.64
TRANSPORTE
| DESCRIPCION |  |  | UNIDAD | CANTIDAD A | TARIFA B | COSTO C=A*B
| CAMIONETA |  |  | hr | 0.15 | 5 | 0.75
| SUBTOTAL T | [5 empty] | 0.75
|  |  | TOTAL COSTO DIRECTO (M+N+O+P) |  |  |  | 293.25
40002 |  |  | INDIRECTOS Y UTILIDADES % |  |  | 0% | 0
40003 |  |  | OTROS INDIRECTOS % |  |  | 0% | 0
|  |  | COSTO TOTAL DEL RUBRO |  |  |  | 293.25
|  |  | VALOR OFERTADO |  |  |  | 293.25
| NOMBRE DEL PROPONENTE: |  | ESCUELA SUPERIOR POLITECNICA DEL LITORAL
| OBRA: | EDIFICIO DE ADMISIONES Y AULAS DEL PREPOLTECNICO
ANALISIS DE PRECIOS UNITARIOS
| RUBRO: | 8 |  |  |  | UNIDAD: | u
| DETALLE: | PANEL DE BREAKER: PBR, PCR, P1R, P2R
EQUIPOS
| DESCRIPCION |  | CANTIDAD A | TARIFA B | COSTO HORA C= A*B | RENDIMIENTO | COSTO D=C*R
19016 | HERRAMIENTA MENOR |  | 1 | 5.178 | 5.18 | 1 | 5.18
| SUBTOTAL E | [5 empty] | 5.18
MANO DE OBRA
| DESCRIPCION (CATEG) |  | CANTIDAD A | JORNAL/HR B | COSTO HORA C= A*B | RENDIMIENTO | COSTO D=C*R
20001 | MAESTRO ELECTRICISTA |  | 1 | 3.02 | 3.02 | 12 | 36.24
20017 | ELECTRICISTA |  | 1 | 2.82 | 2.82 | 12 | 33.84
20011 | AYUDANTE |  | 1 | 2.79 | 2.79 | 12 | 33.48
| SUBTOTAL O | [5 empty] | 103.56 | 64.54
MATERIALES
| DESCRIPCION |  |  | UNIDAD | CANTIDAD A | UNITARIO B | COSTO C=A*B
| PANEL DISYUNTORES TRIFASICO |  |  | u | 1 | 135 | 135
| BREAKERS 20A-1P |  |  | u | 16 | 4.07 | 65.12
| BREAKERS 20A-2P |  |  | u | 4 | 8.38 | 33.52
| SUBTOTAL M | [5 empty] | 233.64
TRANSPORTE
| DESCRIPCION |  |  | UNIDAD | CANTIDAD A | TARIFA B | COSTO C=A*B
| CAMIONETA |  |  | hr | 0.1 | 5 | 0.5
| SUBTOTAL T | [5 empty] | 0.5
|  |  | TOTAL COSTO DIRECTO (M+N+O+P) |  |  |  | 342.88
40002 |  |  | INDIRECTOS Y UTILIDADES % |  |  | 0% | 0
40003 |  |  | OTROS INDIRECTOS % |  |  | 0% | 0
|  |  | COSTO TOTAL DEL RUBRO |  |  |  | 342.88
|  |  | VALOR OFERTADO |  |  |  | 342.88
| PROPONE: | ALEJO MADINYA |  |  |  |  | FORM. #
| OBRA: | SUPERINTENDENCIA DE COMPAÑÍAS DE MACHALA
ANALISIS DE PRECIOS UNITARIOS
| RUBRO | . 3.080 |  |  |  | UNIDAD: | U
| DETALLE | PUNTO DE ALUMBRADO 120 V
EQUIPOS
| DESCRIPCION |  | CANTIDAD A | TARIFA B | COSTO HORA C= A*B | RENDIMIENTO | COSTO D=C*R
19016 | HERRAMIENTA MENOR |  | 1 | 0.866 | 0.87 | 1 | 0.87
| SUBTOTAL M | [5 empty] | 0.87
MANO DE OBRA
| DESCRIPCION |  | CANTIDAD A | JORNAL/HR B | COSTO HORA C= A*B | RENDIMIENTO | COSTO D=C*R
20001 | MAESTRO ELECTRICISTA |  | 1 | 3.0187 | 3.0187 | 2 | 6.04
20017 | ELECTRICISTA |  | 1 | 2.82 | 2.82 | 2 | 5.64
20011 | AYUDANTE |  | 1 | 2.82 | 2.82 | 2 | 5.64
| SUBTOTAL N | [5 empty] | 17.32
MATERIALES
| DESCRIPCION |  |  | UNIDAD | CANTIDAD A | UNITARIO B | COSTO C=A*B
| TUBERIA EMT 0 1/2 |  |  | U | 1.8 | 2.844 | 5.1192
| ALAMBRE COBRE THHN # 12 AWG |  |  | MT | 18 | 0.441 | 7.938
| CAJA OCTOGONAL CON TAPA |  |  | U | 1 | 0.684 | 0.684
| CAJA RECTANGULAR |  |  | U | 0.31 | 0.36 | 0.1116
| INTERRUPTOR SIMPLE |  |  | U | 0.13 | 1.278 | 0.16614
| CONECTORES EMT 0 1/2 |  |  | U | 2.4 | 0.18 | 0.432
| UNIONES EMT 01/2 |  |  | U | 2.52 | 0.216 | 0.54432
| GRAPAS EMT 0 1/2 |  |  | U | 2.7 | 0.045 | 0.1215
| TACOS FISHER F6 |  |  | U | 3.7 | 0.0063 | 0.02331
| ALAMBRE GALVANIZADO |  |  | LB | 0.18 | 1.35 | 0.243
| TORNILLOS TRIPA PATO 8X1" |  |  | U | 5.7 | 0.0162 | 0.09234
| CINTA AISLANTE 20 YARDAS |  |  | U | 0.131 | 0.639 | 0.083709
| CABLE CONCENTRICO 2 X16 |  |  | MT | 1.5 | 0.576 | 0.864
| CONECTOR PARA CABLE 0 1/2" |  |  | U | 1 | 0.198 | 0.198
| SUBTOTAL O | [5 empty] | 16.6211
TRANSPORTE
| DESCRIPCION |  |  | UNIDAD | CANTIDAD A | TARIFA B | COSTO C=A*B
| CAMIONETA |  |  | U | 0.039574 | 12.6 | 0.49863
| SUBTOTAL P | [5 empty] | 0.49863
|  |  | TOTAL COSTO DIRECTO (M+N+O+P) |  |  |  | 35.3098
40002 |  |  | INDIRECTOS Y UTILIDADES % |  |  | 0% | 0
40003 |  |  | OTROS INDIRECTOS % |  |  | 0% | 0
|  |  | COSTO TOTAL DEL RUBRO |  |  |  | 35.31
|  |  | VALOR OFERTADO |  |  |  | 35.31
| PROPONE: | ALEJO MADINYA |  |  |  |  | FORM. #
| OBRA: | SUPERINTENDENCIA DE COMPAÑÍAS DE MACHALA
ANALISIS DE PRECIOS UNITARIOS
| RUBRO | 3.081 |  |  |  | UNIDAD: | U
| DETALLE | PUNTO DE TOMACORRIENTE GENERAL 120 V.-15A
EQUIPOS
| DESCRIPCION |  | CANTIDAD A | TARIFA B | COSTO HORA C= A*B | RENDIMIENTO | COSTO D=C*R
19016 | HERRAMIENTA MENOR |  | 1 | 0.866 | 0.87 | 1 | 0.87
| SUBTOTAL M | [5 empty] | 0.87
MANO DE OBRA
| DESCRIPCION |  | CANTIDAD A | JORNAL/HR B | COSTO HORA C= A*B | RENDIMIENTO | COSTO D=C*R
20001 | MAESTRO ELECTRICISTA |  | 1 | 3.0187 | 3.0187 | 2 | 6.04
20017 | ELECTRICISTA |  | 1 | 2.82 | 2.82 | 2 | 5.64
20011 | AYUDANTE |  | 1 | 2.82 | 2.82 | 2 | 5.64
| SUBTOTAL N | [5 empty] | 17.32
MATERIALES
| DESCRIPCION |  |  | UNIDAD | CANTIDAD A | UNITARIO B | COSTO C=A*B
| TUBERIA EMT 0 1/2 |  |  | U | 2.5 | 2.844 | 7.11
| ALAMBRE THHN # 12 AWG |  |  | MT | 20 | 0.441 | 8.82
| ALAMBRE THHN # 14 AWG |  |  | MT | 10 | 0.27 | 2.7
| CAJA RECTANGULAR |  |  | U | 1 | 0.36 | 0.36
| TOMACORRIENTE POLARIZADO DOBLE 120 V-15A |  |  | U | 1 | 2.718 | 2.718
| CONECTORES EMT 0 1/2 |  |  | U | 4 | 0.18 | 0.72
| UNIONES EMT 01/2 |  |  | U | 3 | 0.216 | 0.648
| GRAPAS EMT 0 1/2 |  |  | U | 3.75 | 0.045 | 0.16875
| TACOS FISHER F6 |  |  | U | 5.75 | 0.0063 | 0.036225
| ALAMBRE GALVANIZADO |  |  | LB | 0.25 | 1.35 | 0.3375
| TORNILLOS TRIPA PATO 8X1" |  |  | U | 4 | 0.0252 | 0.1008
| CINTA AISLANTE 20 YARDAS |  |  | U | 0.1 | 0.639 | 0.0639
| CAJA OCTOGONAL CON TAPA |  |  | U | 1 | 0.684 | 0.684
| SUBTOTAL O | [5 empty] | 24.4672
TRANSPORTE
| DESCRIPCION |  |  | UNIDAD | CANTIDAD A | TARIFA B | COSTO C=A*B
| CAMIONETA |  |  | U | 0.058255 | 12.6 | 0.73402
| SUBTOTAL P | [5 empty] | 0.73402
|  |  | TOTAL COSTO DIRECTO (M+N+O+P) |  |  |  | 43.3912
40002 |  |  | INDIRECTOS Y UTILIDADES % |  |  | 0% | 0
40003 |  |  | OTROS INDIRECTOS % |  |  | 0% | 0
|  |  | COSTO TOTAL DEL RUBRO |  |  |  | 43.39
|  |  | VALOR OFERTADO |  |  |  | 43.39
| PROPONE: | ALEJO MADINYA |  |  |  |  | FORM. #
| OBRA: | SUPERINTENDENCIA DE COMPAÑÍAS DE MACHALA
ANALISIS DE PRECIOS UNITARIOS
| RUBRO | 3.086 |  |  |  | UNIDAD: | U
| DETALLE | PUNTO DE TOMACORRIENTE 220 V-15A
EQUIPOS
| DESCRIPCION |  | CANTIDAD A | TARIFA B | COSTO HORA C= A*B | RENDIMIENTO | COSTO D=C*R
19015 | HERRAMIENTA MENOR |  | 1 | 0.7794 | 0.78 | 1 | 0.78
| SUBTOTAL M | [5 empty] | 0.78
MANO DE OBRA
| DESCRIPCION |  | CANTIDAD A | JORNAL/HR B | COSTO HORA C= A*B | RENDIMIENTO | COSTO D=C*R
20001 | MAESTRO ELECTRICISTA |  | 1 | 3.0187 | 3.0187 | 3 | 9.06
20016 | ELECTRICISTA |  | 1 | 2.82 | 2.82 | 3 | 8.46
20011 | AYUDANTE ELECTRICISTA |  | 1 | 2.82 | 2.82 | 3 | 8.46
| SUBTOTAL N | [5 empty] | 25.98
MATERIALES
| DESCRIPCION |  |  | UNIDAD | CANTIDAD A | UNITARIO B | COSTO C=A*B
1 | TUBERIA EMT 0 1/2 |  |  | U | 4 | 2.844 | 11.38
1 | ALAMBRE THHN # 12 AWG |  |  | MT | 24 | 0.441 | 10.58
1 | ALAMBRE THHN # 14 AWG |  |  | MT | 12 | 0.27 | 3.24
1 | CAJA RECTANGULAR |  |  | U | 1 | 0.36 | 0.36
1 | TOMACORRIENTE 220 V-15A |  |  | U | 1 | 2.583 | 2.58
1 | CONECTORES EMT 0 1/2 |  |  | U | 2.5 | 0.18 | 0.45
1 | UNIONES EMT 01/2 |  |  | U | 6 | 0.216 | 1.3
1 | GRAPAS EMT 0 1/2 |  |  | U | 4.5 | 0.045 | 0.2
1 | TACOS FISHER F6 |  |  | U | 6.5 | 0.0063 | 0.04
1 | ALAMBRE GALVANIZADO |  |  | LB | 0.1 | 1.35 | 0.14
1 | TORNILLOS TRIPA PATO 8X1" |  |  | U | 2 | 0.0252 | 0.05
1 | CINTA AISLANTE 20 YARDAS |  |  | U | 0.06 | 0.639 | 0.04
| SUBTOTAL O | [5 empty] | 30.36
TRANSPORTE
| DESCRIPCION |  |  | UNIDAD | CANTIDAD A | TARIFA B | COSTO C=A*B
19019 | TRANSPORTE DE MATERIAL |  |  | GLOBAL | 1 | 0.9108 | 0.91
| SUBTOTAL P | [5 empty] | 0.91
|  |  | TOTAL COSTO DIRECTO (M+N+O+P) |  |  |  | 58.03
40002 |  |  | INDIRECTOS Y UTILIDADES % |  |  | 0% | 0
40003 |  |  | OTROS INDIRECTOS % |  |  | 0% | 0 |  | ¦
|  |  | COSTO TOTAL DEL RUBRO |  |  |  | 58.03
|  |  | VALOR OFERTADO |  |  |  | 58.03
| PROPONE: | ALEJO MADINYA |  |  |  |  | FORM. #
| OBRA: | SUPERINTENDENCIA DE COMPAÑÍAS DE MACHALA
ANALISIS DE PRECIOS UNITARIOS
| RUBRO | 3.083 |  |  |  | UNIDAD: | U
| DETALLE | Punto de Tv
EQUIPOS
| DESCRIPCION |  | CANTIDAD A | TARIFA B | COSTO HORA C= A*B | RENDIMIENTO | COSTO D=C*R
19015 | HERRAMIENTA MENOR |  | 1 | 1.0392 | 1.04 | 1 | 1.04
| SUBTOTAL M | [5 empty] | 1.04
MANO DE OBRA
| DESCRIPCION |  | CANTIDAD A | JORNAL/HR B | COSTO HORA C= A*B | RENDIMIENTO | COSTO D=C*R
20001 | MAESTRO ELECTRICISTA |  | 1 | 3.0187 | 3.0187 | 4 | 12.08
20016 | ELECTRICISTA |  | 1 | 2.82 | 2.82 | 4 | 11.28
20011 | AYUDANTE ELECTRICISTA |  | 1 | 2.82 | 2.82 | 4 | 11.28
| SUBTOTAL N | [5 empty] | 34.64
MATERIALES
| DESCRIPCION |  |  | UNIDAD | CANTIDAD A | UNITARIO B | COSTO C=A*B
1 | TUBERIA EMT 0 1" |  |  | U | 3 | 5.796 | 17.39
1 | UNIONES EMT 0 1" |  |  | U | 4.4 | 0.477 | 2.1
1 | CONECTORES EMT 0 1" |  |  | U | 4 | 0.477 | 1.91
1 | ALAMBRE GALVANIZADO |  |  | U | 0.4 | 1.35 | 0.54
1 | GRAPAS EMT 0 1" |  |  | U | 6 | 0.081 | 0.49
1 | TACOS FISHER F6 |  |  | U | 8 | 0.0063 | 0.05
1 | TORNILLOS TRIPA PATO 8X1" |  |  | U | 2 | 0.0252 | 0.05
1 | CAJA 20 X 20 CM |  |  | U | 1 | 2.853 | 2.85
1 | ALAMBRE THHN # 12 AWG |  |  | MT | 25 | 0.441 | 11.03
1 | TOMACORRIENTE TV |  |  | U | 1 | 4.3 | 4.3
| SUBTOTAL O | [5 empty] | 40.71
TRANSPORTE
| DESCRIPCION |  |  | UNIDAD | CANTIDAD A | TARIFA B | COSTO C=A*B
19019 | TRANSPORTE DE MATERIAL |  |  | GLOBAL | 1 | 1.2213 | 1.22
| SUBTOTAL P | [5 empty] | 1.22
|  |  | TOTAL COSTO DIRECTO (M+N+O+P) |  |  |  | 77.61
40002 |  |  | INDIRECTOS Y UTILIDADES % |  |  | 0% | 0
40003 |  |  | OTROS INDIRECTOS % |  |  | 0% | 0
|  |  | COSTO TOTAL DEL RUBRO |  |  |  | 77.61
|  |  | VALOR OFERTADO |  |  |  | 77.61
| PROPONE: | ALEJO MADINYA |  |  |  |  | FORM. #
| OBRA: | SUPERINTENDENCIA DE COMPAÑÍAS DE MACHALA
ANALISIS DE PRECIOS UNITARIOS
| RUBRO | 3.083 |  |  |  | UNIDAD: | U
| DETALLE | PUNTO DE TELEFONO
EQUIPOS
| DESCRIPCION |  | CANTIDAD A | TARIFA B | COSTO HORA C= A*B | RENDIMIENTO | COSTO D=C*R
19015 | HERRAMIENTA MENOR |  | 1 | 1.0392 | 1.04 | 1 | 1.04
| SUBTOTAL M | [5 empty] | 1.04
MANO DE OBRA
| DESCRIPCION |  | CANTIDAD A | JORNAL/HR B | COSTO HORA C= A*B | RENDIMIENTO | COSTO D=C*R
20001 | MAESTRO ELECTRICISTA |  | 1 | 3.0187 | 3.0187 | 4 | 12.08
20016 | ELECTRICISTA |  | 1 | 2.82 | 2.82 | 4 | 11.28
20011 | AYUDANTE ELECTRICISTA |  | 1 | 2.82 | 2.82 | 4 | 11.28
| SUBTOTAL N | [5 empty] | 34.64
MATERIALES
| DESCRIPCION |  |  | UNIDAD | CANTIDAD A | UNITARIO B | COSTO C=A*B
1 | TUBERIA EMT 0 1" |  |  | U | 3 | 5.796 | 17.39
1 | UNIONES EMT 0 1" |  |  | U | 4.4 | 0.477 | 2.1
1 | CONECTORES EMT 0 1" |  |  | U | 4 | 0.477 | 1.91
1 | ALAMBRE GALVANIZADO |  |  | U | 0.4 | 1.35 | 0.54
1 | GRAPAS EMT 0 1" |  |  | U | 6 | 0.081 | 0.49
1 | TACOS FISHER F6 |  |  | U | 8 | 0.0063 | 0.05
1 | TORNILLOS TRIPA PATO 8X1" |  |  | U | 2 | 0.0252 | 0.05
1 | CAJA 20 X 20 CM |  |  | U | 1 | 2.853 | 2.85
1 | ALAMBRE THHN # 12 AWG |  |  | MT | 25 | 0.441 | 11.03
1 | TOMACORRIENTE TELEFONICO |  |  | U | 1 | 3.8 | 3.8
| SUBTOTAL O | [5 empty] | 40.21
TRANSPORTE
| DESCRIPCION |  |  | UNIDAD | CANTIDAD A | TARIFA B | COSTO C=A*B
19019 | TRANSPORTE DE MATERIAL |  |  | GLOBAL | 1 | 1.2063 | 1.21
| SUBTOTAL P | [5 empty] | 1.21
|  |  | TOTAL COSTO DIRECTO (M+N+O+P) |  |  |  | 77.1
40002 |  |  | INDIRECTOS Y UTILIDADES % |  |  | 0% | 0
40003 |  |  | OTROS INDIRECTOS % |  |  | 0% | 0
|  |  | COSTO TOTAL DEL RUBRO |  |  |  | 77.1
|  |  | VALOR OFERTADO |  |  |  | 77.1
| PROPONE: | ALEJO MADINYA |  |  |  |  | FORM. #
| OBRA: | SUPERINTENDENCIA DE COMPAÑÍAS DE MACHALA
ANALISIS DE PRECIOS UNITARIOS
| RUBRO | 3.082 |  |  |  | UNIDAD: | U
| DETALLE | PUNTO DE TOMACORRIENTE REGULADOS 120 V.-15A.
EQUIPOS
| DESCRIPCION |  | CANTIDAD A | TARIFA B | COSTO HORA C= A*B | RENDIMIENTO | COSTO D=C*R
19016 | HERRAMIENTA MENOR |  | 1 | 1 | 1 | 1 | 1
| SUBTOTAL M | [5 empty] | 0.1
MANO DE OBRA
| DESCRIPCION |  | CANTIDAD A | JORNAL/HR B | COSTO HORA C= A*B | RENDIMIENTO | COSTO D=C*R
| MAESTRO ELECTRICISTA |  | 1 | 3.0187 | 3.0187 | 2.3098 | 6.9727
| ELECTRICISTA |  | 1 | 2.82 | 2.82 | 2.3098 | 6.5136
| AYUDANTE ELECTRICISTA |  | 1 | 2.82 | 2.82 | 2.3098 | 6.5136
| SUBTOTAL N | [5 empty] | 20
MATERIALES
| DESCRIPCION |  |  | UNIDAD | CANTIDAD A | UNITARIO B | COSTO C=A*B
| TUBERIA EMT 0 1/2 |  |  | U | 4 | 2.844 | 11.376
| ALAMBRE THHN # 12 AWG |  |  | MT | 25 | 0.441 | 11.025
| ALAMBRE THHN # 14 AWG |  |  | MT | 13 | 0.27 | 3.51
| CAJA RECTANGULAR |  |  | U | 1 | 0.36 | 0.36
| TOMACORRIENTE POLARIZADO DOBLE 120 V-15A |  |  | U | 1 | 5.364 | 5.364
| CONECTORES EMT 0 1/2 |  |  | U | 4 | 0.18 | 0.72
| UNIONES EMT 01/2 |  |  | U | 6 | 0.216 | 1.296
| GRAPAS EMT 0 1/2 |  |  | U | 6 | 0.045 | 0.27
| TACOS FISHER F6 |  |  | U | 8 | 0.0063 | 0.0504
| ALAMBRE GALVANIZADO |  |  | LB | 0.4 | 1.35 | 0.54
| TORNILLOS TRIPA PATO 8X1" |  |  | U | 4 | 0.0252 | 0.1008
| CINTA AISLANTE 20 YARDAS |  |  | U | 0.2 | 0.639 | 0.1278
| CAJA OCTOGONAL CON TAPA |  |  | U | 1 | 0.684 | 0.684
| SUBTOTAL O | [5 empty] | 35.424
TRANSPORTE
| DESCRIPCION |  |  | UNIDAD | CANTIDAD A | TARIFA B | COSTO C=A*B
| CAMIONETA |  |  | U | 0.084343 | 12.6 | 1.0627
| SUBTOTAL P | [5 empty] | 1.0627
|  |  | TOTAL COSTO DIRECTO (M+N+O+P) |  |  |  | 56.5867
40002 |  |  | INDIRECTOS Y UTILIDADES % |  |  | 0% | 0
40003 |  |  | OTROS INDIRECTOS % |  |  | 0% | 0
|  |  | COSTO TOTAL DEL RUBRO |  |  |  | 56.59
|  |  | VALOR OFERTADO |  |  |  | 56.59
| PROPONE: | ALEJO MADINYA |  |  |  |  | FORM. #
| OBRA: | SUPERINTENDENCIA DE COMPAÑÍAS DE MACHALA
ANALISIS DE PRECIOS UNITARIOS
| RUBRO | 3.083 |  |  |  | UNIDAD: | U
| DETALLE | PUNTO DE AUDIO Y VIDEO (TUBERIA)
EQUIPOS
| DESCRIPCION |  | CANTIDAD A | TARIFA B | COSTO HORA C= A*B | RENDIMIENTO | COSTO D=C*R
| HERRAMIENTA MENOR |  | 1 | 0.79167 | 0.79167 | 0.12632 | 0.1
| SUBTOTAL M | [5 empty] | 0.1
MANO DE OBRA
| DESCRIPCION |  | CANTIDAD A | JORNAL/HR B | COSTO HORA C= A*B | RENDIMIENTO | COSTO D=C*R
| MAESTRO ELECTRICISTA |  | 1 | 3.0187 | 3.0187 | 2.3098 | 6.9727
| ELECTRICISTA |  | 1 | 2.82 | 2.82 | 2.3098 | 6.5136
| AYUDANTE ELECTRICISTA |  | 1 | 2.82 | 2.82 | 2.3098 | 6.5136
| SUBTOTAL N | [5 empty] | 20
MATERIALES
| DESCRIPCION |  |  | UNIDAD | CANTIDAD A | UNITARIO B | COSTO C=A*B
| TUBERIA EMT 0 1" |  |  | U | 4 | 5.796 | 23.184
| UNIONES EMT 0 1" |  |  | LB | 4.4 | 0.477 | 2.0988
| CONECTORES EMT 0 1" |  |  | U | 4 | 0.477 | 1.908
| ALAMBRE GALVANIZADO |  |  | U | 0.4 | 1.35 | 0.54
| GRAPAS EMT 0 1" |  |  | U | 6 | 0.081 | 0.486
| TACOS FISHER F6 |  |  | U | 8 | 0.0063 | 0.0504
| TORNILLOS TRIPA PATO 8X1" |  |  | U | 2 | 0.0252 | 0.0504
| CAJA 20 X 20 CM |  |  | U | 1 | 2.853 | 2.853
| ALAMBRE THHN # 12 AWG |  |  | MT | 25 | 0.441 | 11.025
| TOMACORRIENTE |  |  | U | 1 | 5.364 | 5.364
| SUBTOTAL O | [5 empty] | 31.1706
TRANSPORTE
| DESCRIPCION |  |  | UNIDAD | CANTIDAD A | TARIFA B | COSTO C=A*B
| CAMIONETA |  |  | U | 0.074216 | 12.6 | 0.93512
| SUBTOTAL P | [5 empty] | 0.93512
|  |  | TOTAL COSTO DIRECTO (M+N+O+P) |  |  |  | 52.2057
40002 |  |  | INDIRECTOS Y UTILIDADES % |  |  | 0% | 0
40003 |  |  | OTROS INDIRECTOS % |  |  | 0% | 0
|  |  | COSTO TOTAL DEL RUBRO |  |  |  | 52.21
|  |  | VALOR OFERTADO |  |  |  | 52.21
| PROPONE: | ALEJO MADINYA |  |  |  |  | FORM. #
| OBRA: | SUPERINTENDENCIA DE COMPAÑÍAS DE MACHALA
ANALISIS DE PRECIOS UNITARIOS
| RUBRO | 3.084 |  |  |  | UNIDAD: | U
| DETALLE | PUNTO DE SECADOR DE MANO 120 V
EQUIPOS
| DESCRIPCION |  | CANTIDAD A | TARIFA B | COSTO HORA C= A*B | RENDIMIENTO | COSTO D=C*R
| HERRAMIENTA MENOR |  | 1 | 0.79167 | 0.79167 | 0.15789 | 0.125
| SUBTOTAL M | [5 empty] | 0.125
MANO DE OBRA
| DESCRIPCION |  | CANTIDAD A | JORNAL/HR B | COSTO HORA C= A*B | RENDIMIENTO | COSTO D=C*R
| MAESTRO ELECTRICISTA |  | 1 | 3.0187 | 3.0187 | 2.8873 | 8.7159
| ELECTRICISTA |  | 1 | 2.82 | 2.82 | 2.8873 | 8.1421
| AYUDANTE ELECTRICISTA |  | 1 | 2.82 | 2.82 | 2.8873 | 8.1421
| SUBTOTAL N | [5 empty] | 25
MATERIALES
| DESCRIPCION |  |  | UNIDAD | CANTIDAD A | UNITARIO B | COSTO C=A*B
| TUBERIA EMT 0 3/4 |  |  | U | 3 | 4.365 | 13.095
| ALAMBRE THHN # 10 |  |  | MT | 18 | 0.639 | 11.502
| ALAMBRE THHN # 12 |  |  | MT | 9 | 0.441 | 3.969
| CAJA METALICA 4X4 CON BISEL |  |  | U | 1 | 11.232 | 11.232
| CONECTORES EMT 0 3/4 |  |  | U | 4 | 0.27 | 1.08
| UNIONES EMT 0 3/4 |  |  | U | 5.68 | 0.27 | 1.5336
| GRAPAS EMT 0 3/4 |  |  | U | 4.5 | 0.054 | 0.243
| TACOS FISHER F6 |  |  | U | 6.5 | 0.0063 | 0.04095
| ALAMBRE GALVANIZADO |  |  | LB | 0.3 | 1.35 | 0.405
| TORNILLOS TRIPA PATO 8X1" |  |  | U | 2 | 0.0252 | 0.0504
| CINTA AISLANTE |  |  | U | 0.1 | 0.639 | 0.0639
| SUBTOTAL O | [5 empty] | 43.2149
TRANSPORTE
| DESCRIPCION |  |  | UNIDAD | CANTIDAD A | TARIFA B | COSTO C=A*B
| CAMIONETA |  |  | U | 0.10289 | 12.6 | 1.2964
| SUBTOTAL P | [5 empty] | 1.2964
|  |  | TOTAL COSTO DIRECTO (M+N+O+P) |  |  |  | 69.6363
40002 |  |  | INDIRECTOS Y UTILIDADES % |  |  | 0% | 0
40003 |  |  | OTROS INDIRECTOS % |  |  | 0% | 0
|  |  | COSTO TOTAL DEL RUBRO |  |  |  | 69.64
|  |  | VALOR OFERTADO |  |  |  | 69.64
| PROPONE: | ALEJO MADINYA |  |  |  |  | FORM. #
| OBRA: | SUPERINTENDENCIA DE COMPAÑÍAS DE MACHALA
ANALISIS DE PRECIOS UNITARIOS
| RUBRO | 3.085 |  |  |  | UNIDAD: | U
| DETALLE | PUNTO DE TERMOSTATO
EQUIPOS
| DESCRIPCION |  | CANTIDAD A | TARIFA B | COSTO HORA C= A*B | RENDIMIENTO | COSTO D=C*R
| HERRAMIENTA MENOR |  | 1 | 0.79167 | 0.79167 | 0.15789 | 0.125
| SUBTOTAL M | [5 empty] | 0.125
MANO DE OBRA
| DESCRIPCION |  | CANTIDAD A | JORNAL/HR B | COSTO HORA C= A*B | RENDIMIENTO | COSTO D=C*R
| MAESTRO ELECTRICISTA |  | 1 | 3.0187 | 3.0187 | 2.8873 | 8.7159
| ELECTRICISTA |  | 1 | 2.82 | 2.82 | 2.8873 | 8.1421
| AYUDANTE ELECTRICISTA |  | 1 | 2.82 | 2.82 | 2.8873 | 8.1421
| SUBTOTAL N | [5 empty] | 25
MATERIALES
| DESCRIPCION |  |  | UNIDAD | CANTIDAD A | UNITARIO B | COSTO C=A*B
| TUBERIA EMT 0 1/2 |  |  | U | 4 | 2.844 | 11.376
| CABLE THHN # 16 AWG |  |  | MT | 48 | 0.1917 | 9.2016
| FUNDA SELLADA 0 1/2" |  |  | MT | 1.5 | 1.593 | 2.3895
| CONECTOR SELLADO 0 1/2" |  |  | U | 2 | 0.621 | 1.242
| UNION EMT 0 1/2" |  |  | U | 4.4 | 0.216 | 0.9504
| CONECTOR EMT 0 1/2" |  |  | U | 2 | 0.18 | 0.36
| ALAMBRE GALVANIZADO |  |  | LB | 0.4 | 1.35 | 0.54
| CINTA AISLANTE 20 YARDAS |  |  | U | 0.16 | 0.639 | 0.10224
| UNION RIGIDA 0 1/2" |  |  | U | 1 | 0.531 | 0.531
| GRAPAS EMT 0 1/2" |  |  | U | 8 | 0.045 | 0.36
| TACOS FISHER F6 |  |  | U | 10 | 0.0063 | 0.063
| CAJA RECTANGULAR |  |  | U | 1 | 0.36 | 0.36
| TORNILLOS TRIPA PATO 8X1" |  |  | U | 8 | 0.0252 | 0.2016
| SUBTOTAL O | [5 empty] | 27.6773
TRANSPORTE
| DESCRIPCION |  |  | UNIDAD | CANTIDAD A | TARIFA B | COSTO C=A*B
| CAMIONETA |  |  | U | 0.065898 | 12.6 | 0.83032
| SUBTOTAL P | [5 empty] | 0.83032
|  |  | TOTAL COSTO DIRECTO (M+N+O+P) |  |  |  | 53.6327
40002 |  |  | INDIRECTOS Y UTILIDADES % |  |  | 0% | 0
40003 |  |  | OTROS INDIRECTOS % |  |  | 0% | 0
|  |  | COSTO TOTAL DEL RUBRO |  |  |  | 53.63
|  |  | VALOR OFERTADO |  |  |  | 53.63
| PROPONE: | ALEJO MADINYA |  |  |  |  | FORM. #
| OBRA: | SUPERINTENDENCIA DE COMPAÑÍAS DE MACHALA
ANALISIS DE PRECIOS UNITARIOS
| RUBRO | 3.087 |  |  |  | UNIDAD: | U
| DETALLE | PUNTO DE TOMACORRIENTE DE PISO POLARIZADO 120 V
EQUIPOS
| DESCRIPCION |  | CANTIDAD A | TARIFA B | COSTO HORA C= A*B | RENDIMIENTO | COSTO D=C*R
| HERRAMIENTA MENOR |  | 1 | 0.79167 | 0.79167 | 0.17684 | 0.14
| SUBTOTAL M | [5 empty] | 0.14
MANO DE OBRA
| DESCRIPCION |  | CANTIDAD A | JORNAL/HR B | COSTO HORA C= A*B | RENDIMIENTO | COSTO D=C*R
| MAESTRO ELECTRICISTA |  | 1 | 3.0187 | 3.0187 | 3.2337 | 9.7618
| ELECTRICISTA |  | 1 | 2.82 | 2.82 | 3.2337 | 9.1191
| AYUDANTE ELECTRICISTA |  | 1 | 2.82 | 2.82 | 3.2337 | 9.1191
| SUBTOTAL N | [5 empty] | 28
MATERIALES
| DESCRIPCION |  |  | UNIDAD | CANTIDAD A | UNITARIO B | COSTO C=A*B
| TUBERIA EMT 0 1/2 |  |  | U | 3 | 2.844 | 8.532
| CABLE THHN # 12 AWG |  |  | MT | 27 | 0.39276 | 10.6045
| CAJA RECTANGULAR |  |  | U | 1 | 0.36 | 0.36
| TOMACORRIENTE PISO POLARIZADO 110 V |  |  | U | 1 | 13.599 | 13.599
| CONECTORES EMT 0 1/2 |  |  | U | 3 | 0.18 | 0.54
| UNIONES EMT 01/2 |  |  | U | 6 | 0.216 | 1.296
| GRAPAS EMT 0 1/2 |  |  | U | 4.5 | 0.045 | 0.2025
| TACOS FISHER F6 |  |  | U | 6.5 | 0.0063 | 0.04095
| ALAMBRE GALVANIZADO |  |  | LB | 0.1 | 1.35 | 0.135
| TORNILLOS TRIPA PATO 8X1" |  |  | U | 4 | 0.0252 | 0.1008
| CINTA AISLANTE 20 YARDAS |  |  | U | 0.06 | 0.639 | 0.03834
| CAJA OCTOGONAL CON TAPA |  |  | U | 0.5 | 0.684 | 0.342
| SUBTOTAL O | [5 empty] | 35.7911
TRANSPORTE
| DESCRIPCION |  |  | UNIDAD | CANTIDAD A | TARIFA B | COSTO C=A*B
| CAMIONETA |  |  | U | 0.085217 | 12.6 | 1.0737
| SUBTOTAL P | [5 empty] | 1.0737
|  |  | TOTAL COSTO DIRECTO (M+N+O+P) |  |  |  | 65.0048
40002 |  |  | INDIRECTOS Y UTILIDADES % |  |  | 0% | 0
40003 |  |  | OTROS INDIRECTOS % |  |  | 0% | 0
|  |  | COSTO TOTAL DEL RUBRO |  |  |  | 65
|  |  | VALOR OFERTADO |  |  |  | 65
| PROPONE: | ALEJO MADINYA |  |  |  |  | FORM. #
| OBRA: | SUPERINTENDENCIA DE COMPAÑÍAS DE MACHALA
ANALISIS DE PRECIOS UNITARIOS
| RUBRO | 3.088 |  |  |  | UNIDAD: | U
| DETALLE | PUNTO DE LUZ 220 V
EQUIPOS
| DESCRIPCION |  | CANTIDAD A | TARIFA B | COSTO HORA C= A*B | RENDIMIENTO | COSTO D=C*R
| HERRAMIENTA MENOR |  | 1 | 0.79167 | 0.79167 | 0.22105 | 0.175
| SUBTOTAL M | [5 empty] | 0.175
MANO DE OBRA
| DESCRIPCION |  | CANTIDAD A | JORNAL/HR B | COSTO HORA C= A*B | RENDIMIENTO | COSTO D=C*R
| MAESTRO ELECTRICISTA |  | 1 | 3.0187 | 3.0187 | 4.0422 | 12.2023
| ELECTRICISTA |  | 1 | 2.82 | 2.82 | 4.0422 | 11.3989
| AYUDANTE ELECTRICISTA |  | 1 | 2.82 | 2.82 | 4.0422 | 11.3989
| SUBTOTAL N | [5 empty] | 35
MATERIALES
| DESCRIPCION |  |  | UNIDAD | CANTIDAD A | UNITARIO B | COSTO C=A*B
| TUBERIA EMT 0 3/4 |  |  | U | 5 | 4.365 | 21.825
| ALAMBRE THHN # 10 |  |  | MT | 30.96 | 0.639 | 19.7834
| ALAMBRE THHN # 12 |  |  | MT | 15.48 | 0.441 | 6.8267
| CAJA METALICA 4X4 CON BISEL |  |  | U | 1 | 11.232 | 11.232
| CONECTORES EMT 0 3/4 |  |  | U | 4 | 0.27 | 1.08
| UNIONES EMT 0 3/4 |  |  | U | 5.68 | 0.27 | 1.5336
| GRAPAS EMT 0 3/4 |  |  | U | 7.5 | 0.054 | 0.405
| TACOS FISHER F6 |  |  | U | 9.5 | 0.0063 | 0.05985
| ALAMBRE GALVANIZADO |  |  | LB | 0.5 | 1.35 | 0.675
| TORNILLOS TRIPA PATO 8X1" |  |  | U | 2 | 0.0252 | 0.0504
| CINTA AISLANTE |  |  | U | 0.1 | 0.639 | 0.0639
| CABLE CONCENTRICO 3 X16 |  |  | MT | 1.5 | 0.792 | 1.188
| CONECTOR PARA CABLE 0 1/2" |  |  | U | 1 | 0.198 | 0.198
| SUBTOTAL O | [5 empty] | 64.9209
TRANSPORTE
| DESCRIPCION |  |  | UNIDAD | CANTIDAD A | TARIFA B | COSTO C=A*B
| CAMIONETA |  |  | U | 0.15457 | 12.6 | 1.9476
| SUBTOTAL P | [5 empty] | 1.9476
|  |  | TOTAL COSTO DIRECTO (M+N+O+P) |  |  |  | 102.0435
40002 |  |  | INDIRECTOS Y UTILIDADES % |  |  | 0% | 0
40003 |  |  | OTROS INDIRECTOS % |  |  | 0% | 0
|  |  | COSTO TOTAL DEL RUBRO |  |  |  | 102.04
|  |  | VALOR OFERTADO |  |  |  | 102.04
| PROPONE: | ALEJO MADINYA |  |  |  |  | FORM. #
| OBRA: | SUPERINTENDENCIA DE COMPAÑÍAS DE MACHALA
ANALISIS DE PRECIOS UNITARIOS
| RUBRO | 3.089 |  |  |  | UNIDAD: | U
| DETALLE | PUNTO PARA EXTRACTOR 120V
EQUIPOS
| DESCRIPCION |  | CANTIDAD A | TARIFA B | COSTO HORA C= A*B | RENDIMIENTO | COSTO D=C*R
| HERRAMIENTA MENOR |  | 1 | 0.79167 | 0.79167 | 0.11368 | 0.09
| SUBTOTAL M | [5 empty] | 0.09
MANO DE OBRA
| DESCRIPCION |  | CANTIDAD A | JORNAL/HR B | COSTO HORA C= A*B | RENDIMIENTO | COSTO D=C*R
| MAESTRO ELECTRICISTA |  | 1 | 3.0187 | 3.0187 | 2.0788 | 6.2754
| ELECTRICISTA |  | 1 | 2.82 | 2.82 | 2.0788 | 5.8623
| AYUDANTE ELECTRICISTA |  | 1 | 2.82 | 2.82 | 2.0788 | 5.8623
| SUBTOTAL N | [5 empty] | 18
MATERIALES
| DESCRIPCION |  |  | UNIDAD | CANTIDAD A | UNITARIO B | COSTO C=A*B
| TUBERIA EMT 0 1/2 |  |  | U | 0.8 | 2.844 | 2.2752
| ALAMBRE COBRE THHN # 12 AWG |  |  | MT | 6 | 0.441 | 2.646
| CAJA OCTOGONAL CON TAPA |  |  | U | 1 | 0.684 | 0.684
| CONECTORES EMT 0 1/2 |  |  | U | 2.4 | 0.18 | 0.432
| UNIONES EMT 01/2 |  |  | U | 2.52 | 0.216 | 0.54432
| GRAPAS EMT 0 1/2 |  |  | U | 1.2 | 0.045 | 0.054
| TACOS FISHER F6 |  |  | U | 2.2 | 0.0063 | 0.01386
| ALAMBRE GALVANIZADO |  |  | LB | 0.08 | 1.35 | 0.108
| TORNILLOS TRIPA PATO 8X1" |  |  | U | 5.7 | 0.0162 | 0.09234
| CINTA AISLANTE 20 YARDAS |  |  | U | 0.1 | 0.639 | 0.0639
| CABLE CONCENTRICO 2 X16 |  |  | MT | 1.5 | 0.576 | 0.864
| CONECTOR PARA CABLE 0 1/2" |  |  | U | 1 | 0.198 | 0.198
| SUBTOTAL O | [5 empty] | 7.9756
TRANSPORTE
| DESCRIPCION |  |  | UNIDAD | CANTIDAD A | TARIFA B | COSTO C=A*B
| CAMIONETA |  |  | U | 0.01899 | 12.6 | 0.23927
| SUBTOTAL P | [5 empty] | 0.23927
|  |  | TOTAL COSTO DIRECTO (M+N+O+P) |  |  |  | 26.3049
40002 |  |  | INDIRECTOS Y UTILIDADES % |  |  | 0% | 0
40003 |  |  | OTROS INDIRECTOS % |  |  | 0% | 0
|  |  | COSTO TOTAL DEL RUBRO |  |  |  | 26.3
|  |  | VALOR OFERTADO |  |  |  | 26.3
| PROPONE: | ALEJO MADINYA |  |  |  |  | FORM. #
| OBRA: | SUPERINTENDENCIA DE COMPAÑÍAS DE MACHALA
ANALISIS DE PRECIOS UNITARIOS
| RUBRO | . 3.090 |  |  |  | UNIDAD: | U
| DETALLE | PUNTO PARA SENSOR DE MOVIMIENTO
EQUIPOS
| DESCRIPCION |  | CANTIDAD A | TARIFA B | COSTO HORA C= A*B | RENDIMIENTO | COSTO D=C*R
| HERRAMIENTA MENOR |  | 1 | 0.79167 | 0.79167 | 0.12632 | 0.1
| SUBTOTAL M | [5 empty] | 0.1
MANO DE OBRA
| DESCRIPCION |  | CANTIDAD A | JORNAL/HR B | COSTO HORA C= A*B | RENDIMIENTO | COSTO D=C*R
| MAESTRO ELECTRICISTA |  | 1 | 3.0187 | 3.0187 | 2.3098 | 6.9727
| ELECTRICISTA |  | 1 | 2.82 | 2.82 | 2.3098 | 6.5136
| AYUDANTE ELECTRICISTA |  | 1 | 2.82 | 2.82 | 2.3098 | 6.5136
| SUBTOTAL N | [5 empty] | 20
MATERIALES
| DESCRIPCION |  |  | UNIDAD | CANTIDAD A | UNITARIO B | COSTO C=A*B
| TUBERIA EMT 0 1/2 |  |  | U | 0.8 | 2.844 | 2.2752
| ALAMBRE COBRE THHN # 12 AWG |  |  | MT | 9 | 0.441 | 3.969
| CAJA OCTOGONAL CON TAPA |  |  | U | 1 | 0.684 | 0.684
| CONECTORES EMT 0 1/2 |  |  | U | 2.4 | 0.18 | 0.432
| UNIONES EMT 01/2 |  |  | U | 2.52 | 0.216 | 0.54432
| GRAPAS EMT 0 1/2 |  |  | U | 1.2 | 0.045 | 0.054
| TACOS FISHER F6 |  |  | U | 2.2 | 0.0063 | 0.01386
| ALAMBRE GALVANIZADO |  |  | LB | 0.08 | 1.35 | 0.108
| TORNILLOS TRIPA PATO 8X1" |  |  | U | 5.7 | 0.0162 | 0.09234
| CINTA AISLANTE 20 YARDAS |  |  | U | 0.1 | 0.639 | 0.0639
| CABLE CONCENTRICO 3X12 |  |  | MT | 1.5 | 1.647 | 2.4705
| CONECTOR PARA CABLE 0 1/2" |  |  | U | 1 | 0.198 | 0.198
| SENSOR DE MOVIMIENTO DE PARED |  |  | U | 1 | 6.831 | 6.831
| SUBTOTAL O | [5 empty] | 17.7361
TRANSPORTE
| DESCRIPCION |  |  | UNIDAD | CANTIDAD A | TARIFA B | COSTO C=A*B
| CAMIONETA |  |  | U | 0.042229 | 12.6 | 0.53208
| SUBTOTAL P | [5 empty] | 0.53208
|  |  | TOTAL COSTO DIRECTO (M+N+O+P) |  |  |  | 38.3682
40002 |  |  | INDIRECTOS Y UTILIDADES % |  |  | 0% | 0
40003 |  |  | OTROS INDIRECTOS % |  |  | 0% | 0
|  |  | COSTO TOTAL DEL RUBRO |  |  |  | 38.37
|  |  | VALOR OFERTADO |  |  |  | 38.37
| PROPONE: | ALEJO MADINYA |  |  |  |  | FORM. #
| OBRA: | SUPERINTENDENCIA DE COMPAÑÍAS DE MACHALA
ANALISIS DE PRECIOS UNITARIOS
| RUBRO | 3.091 |  |  |  | UNIDAD: | U
| DETALLE | PUNTO PARA LAMPARA EMERGENCIA Y/0 SALIDA EMERGENCIA
EQUIPOS
| DESCRIPCION |  | CANTIDAD A | TARIFA B | COSTO HORA C= A*B | RENDIMIENTO | COSTO D=C*R
| HERRAMIENTA MENOR |  | 1 | 0.79167 | 0.79167 | 0.11368 | 0.09
| SUBTOTAL M | [5 empty] | 0.09
MANO DE OBRA
| DESCRIPCION |  | CANTIDAD A | JORNAL/HR B | COSTO HORA C= A*B | RENDIMIENTO | COSTO D=C*R
| MAESTRO ELECTRICISTA |  | 1 | 3.0187 | 3.0187 | 2.0788 | 6.2754
| ELECTRICISTA |  | 1 | 2.82 | 2.82 | 2.0788 | 5.8623
| AYUDANTE ELECTRICISTA |  | 1 | 2.82 | 2.82 | 2.0788 | 5.8623
| SUBTOTAL N | [5 empty] | 18
MATERIALES
| DESCRIPCION |  |  | UNIDAD | CANTIDAD A | UNITARIO B | COSTO C=A*B
| TUBERIA EMT 0 1/2 |  |  | U | 2.5 | 2.844 | 7.11
| ALAMBRE THHN # 12 AWG |  |  | MT | 20 | 0.441 | 8.82
| ALAMBRE THHN # 14 AWG |  |  | MT | 10 | 0.27 | 2.7
| CAJA OCTOGONAL CON TAPA |  |  | U | 1 | 0.684 | 0.684
| CABLE CONCENTRICO 3X16 |  |  | MT | 1.5 | 0.792 | 1.188
| CONECTORES EMT 0 1/2 |  |  | U | 4 | 0.18 | 0.72
| UNIONES EMT 01/2 |  |  | U | 3 | 0.216 | 0.648
| GRAPAS EMT 0 1/2 |  |  | U | 3.75 | 0.045 | 0.16875
| TACOS FISHER F6 |  |  | U | 5.75 | 0.0063 | 0.036225
| ALAMBRE GALVANIZADO |  |  | LB | 0.25 | 1.35 | 0.3375
| TORNILLOS TRIPA PATO 8X1" |  |  | U | 4 | 0.0252 | 0.1008
| CINTA AISLANTE 20 YARDAS |  |  | U | 0.1 | 0.639 | 0.0639
| SUBTOTAL O | [5 empty] | 22.5772
TRANSPORTE
| DESCRIPCION |  |  | UNIDAD | CANTIDAD A | TARIFA B | COSTO C=A*B
| CAMIONETA |  |  | U | 0.053755 | 12.6 | 0.67732
| SUBTOTAL P | [5 empty] | 0.67732
|  |  | TOTAL COSTO DIRECTO (M+N+O+P) |  |  |  | 41.3445
40002 |  |  | INDIRECTOS Y UTILIDADES % |  |  | 0% | 0
40003 |  |  | OTROS INDIRECTOS % |  |  | 0% | 0
|  |  | COSTO TOTAL DEL RUBRO |  |  |  | 41.34
|  |  | VALOR OFERTADO |  |  |  | 41.34
| PROPONE: | ALEJO MADINYA |  |  |  |  | FORM. #
| OBRA: | SUPERINTENDENCIA DE COMPAÑÍAS DE MACHALA
ANALISIS DE PRECIOS UNITARIOS
| RUBRO | 3.092 |  |  |  | UNIDAD: | U
| DETALLE | PUNTO DE LUZ LETRERO 120V
EQUIPOS
| DESCRIPCION |  | CANTIDAD A | TARIFA B | COSTO HORA C= A*B | RENDIMIENTO | COSTO D=C*R
| HERRAMIENTA MENOR |  | 1 | 0.79167 | 0.79167 | 0.22105 | 0.175
| SUBTOTAL M | [5 empty] | 0.175
MANO DE OBRA
| DESCRIPCION |  | CANTIDAD A | JORNAL/HR B | COSTO HORA C= A*B | RENDIMIENTO | COSTO D=C*R
| MAESTRO ELECTRICISTA |  | 1 | 3.0187 | 3.0187 | 4.0422 | 12.2023
| ELECTRICISTA |  | 1 | 2.82 | 2.82 | 4.0422 | 11.3989
| AYUDANTE ELECTRICISTA |  | 1 | 2.82 | 2.82 | 4.0422 | 11.3989
| SUBTOTAL N | [5 empty] | 35
MATERIALES
| DESCRIPCION |  |  | UNIDAD | CANTIDAD A | UNITARIO B | COSTO C=A*B
| TUBERIA EMT 0 3/4 |  |  | U | 6 | 4.365 | 26.19
| ALAMBRE THHN # 10 |  |  | MT | 36 | 0.639 | 23.004
| CAJA METALICA 4X4 CON BISEL |  |  | U | 1 | 11.232 | 11.232
| CONECTORES EMT 0 3/4 |  |  | U | 4 | 0.27 | 1.08
| UNIONES EMT 0 3/4 |  |  | U | 5.68 | 0.27 | 1.5336
| GRAPAS EMT 0 3/4 |  |  | U | 9 | 0.054 | 0.486
| TACOS FISHER F6 |  |  | U | 11 | 0.0063 | 0.0693
| ALAMBRE GALVANIZADO |  |  | LB | 0.6 | 1.35 | 0.81
| TORNILLOS TRIPA PATO 8X1" |  |  | U | 2 | 0.0252 | 0.0504
| CINTA AISLANTE |  |  | U | 0.1 | 0.639 | 0.0639
| CABLE CONCENTRICO 2 X12 |  |  | MT | 1.5 | 1.233 | 1.8495
| CONECTOR PARA CABLE 0 1/2" |  |  | U | 1 | 0.198 | 0.198
| SUBTOTAL O | [5 empty] | 66.5667
TRANSPORTE
| DESCRIPCION |  |  | UNIDAD | CANTIDAD A | TARIFA B | COSTO C=A*B
| CAMIONETA |  |  | U | 0.15849 | 12.6 | 1.997
| SUBTOTAL P | [5 empty] | 1.997
|  |  | TOTAL COSTO DIRECTO (M+N+O+P) |  |  |  | 103.7387
40002 |  |  | INDIRECTOS Y UTILIDADES % |  |  | 0% | 0
40003 |  |  | OTROS INDIRECTOS % |  |  | 0% | 0
|  |  | COSTO TOTAL DEL RUBRO |  |  |  | 103.74
|  |  | VALOR OFERTADO |  |  |  | 103.74
| PROPONE: | ALEJO MADINYA |  |  |  |  | FORM. #
| OBRA: | SUPERINTENDENCIA DE COMPAÑÍAS DE MACHALA
ANALISIS DE PRECIOS UNITARIOS
| RUBRO | 3.093 |  |  |  | UNIDAD: | U
| DETALLE | PUNTO PARA MOTOR PUERTA ENROLLABLE
EQUIPOS
| DESCRIPCION |  | CANTIDAD A | TARIFA B | COSTO HORA C= A*B | RENDIMIENTO | COSTO D=C*R
| HERRAMIENTA MENOR |  | 1 | 0.79167 | 0.79167 | 0.15789 | 0.125
| SUBTOTAL M | [5 empty] | 0.125
MANO DE OBRA
| DESCRIPCION |  | CANTIDAD A | JORNAL/HR B | COSTO HORA C= A*B | RENDIMIENTO | COSTO D=C*R
| MAESTRO ELECTRICISTA |  | 1 | 3.0187 | 3.0187 | 2.8873 | 8.7159
| ELECTRICISTA |  | 1 | 2.82 | 2.82 | 2.8873 | 8.1421
| AYUDANTE ELECTRICISTA |  | 1 | 2.82 | 2.82 | 2.8873 | 8.1421
| SUBTOTAL N | [5 empty] | 25
MATERIALES
| DESCRIPCION |  |  | UNIDAD | CANTIDAD A | UNITARIO B | COSTO C=A*B
| TUBERIA EMT 0 1/2 |  |  | U | 5 | 2.844 | 14.22
| ALAMBRE THHN # 12 AWG |  |  | MT | 30 | 0.441 | 13.23
| ALAMBRE THHN # 14 AWG |  |  | MT | 15 | 0.27 | 4.05
| CAJA OCTOGONAL CON TAPA |  |  | U | 1 | 0.684 | 0.684
| CABLE CONCENTRICO 3X12 |  |  | MT | 1.5 | 1.647 | 2.4705
| CONECTORES EMT 0 1/2 |  |  | U | 4 | 0.18 | 0.72
| UNIONES EMT 01/2 |  |  | U | 9 | 0.216 | 1.944
| GRAPAS EMT 0 1/2 |  |  | U | 12 | 0.045 | 0.54
| TACOS FISHER F6 |  |  | U | 14 | 0.0063 | 0.0882
| ALAMBRE GALVANIZADO |  |  | LB | 0.5 | 1.35 | 0.675
| TORNILLOS TRIPA PATO 8X1" |  |  | U | 4 | 0.0252 | 0.1008
| CINTA AISLANTE 20 YARDAS |  |  | U | 0.1 | 0.639 | 0.0639
| CONECTOR PARA CABLE 0 1/2" |  |  | U | 1 | 0.198 | 0.198
| SUBTOTAL O | [5 empty] | 38.9844
TRANSPORTE
| DESCRIPCION |  |  | UNIDAD | CANTIDAD A | TARIFA B | COSTO C=A*B
| CAMIONETA |  |  | U | 0.09282 | 12.6 | 1.1695
| SUBTOTAL P | [5 empty] | 1.1695
|  |  | TOTAL COSTO DIRECTO (M+N+O+P) |  |  |  | 65.2789
40002 |  |  | INDIRECTOS Y UTILIDADES % |  |  | 0% | 0
40003 |  |  | OTROS INDIRECTOS % |  |  | 0% | 0
|  |  | COSTO TOTAL DEL RUBRO |  |  |  | 65.28
|  |  | VALOR OFERTADO |  |  |  | 65.28
| PROPONE: | ALEJO MADINYA |  |  |  |  | FORM. #
| OBRA: | SUPERINTENDENCIA DE COMPAÑÍAS DE MACHALA
ANALISIS DE PRECIOS UNITARIOS
| RUBRO | 3.094 |  |  |  | UNIDAD: | U
| DETALLE | PUNTO PULSADOR MOTOR PUERTA ENROLLABLE
EQUIPOS
| DESCRIPCION |  | CANTIDAD A | TARIFA B | COSTO HORA C= A*B | RENDIMIENTO | COSTO D=C*R
| HERRAMIENTA MENOR |  | 1 | 0.79167 | 0.79167 | 0.12632 | 0.1
| SUBTOTAL M | [5 empty] | 0.1
MANO DE OBRA
| DESCRIPCION |  | CANTIDAD A | JORNAL/HR B | COSTO HORA C= A*B | RENDIMIENTO | COSTO D=C*R
| MAESTRO ELECTRICISTA |  | 1 | 3.0187 | 3.0187 | 2.3098 | 6.9727
| ELECTRICISTA |  | 1 | 2.82 | 2.82 | 2.3098 | 6.5136
| AYUDANTE ELECTRICISTA |  | 1 | 2.82 | 2.82 | 2.3098 | 6.5136
| SUBTOTAL N | [5 empty] | 20
MATERIALES
| DESCRIPCION |  |  | UNIDAD | CANTIDAD A | UNITARIO B | COSTO C=A*B
| TUBERIA EMT 0 1/2 |  |  | U | 3 | 2.844 | 8.532
| CABLE THHN # 12 AWG |  |  | MT | 27 | 0.39276 | 10.6045
| CAJA OCTOGONAL CON TAPA |  |  | U | 1 | 0.684 | 0.684
| CABLE CONCENTRICO 3X12 |  |  | MT | 1.5 | 1.647 | 2.4705
| UNION EMT 0 1/2" |  |  | U | 4.4 | 0.216 | 0.9504
| CONECTOR EMT 0 1/2" |  |  | U | 2 | 0.18 | 0.36
| ALAMBRE GALVANIZADO |  |  | LB | 0.3 | 1.35 | 0.405
| CINTA AISLANTE 20 YARDAS |  |  | U | 0.09 | 0.639 | 0.05751
| CAJA RECTANGULAR |  |  | U | 1 | 0.36 | 0.36
| GRAPAS EMT 0 1/2" |  |  | U | 4.5 | 0.045 | 0.2025
| TACOS FISHER F6 |  |  | U | 6.5 | 0.0063 | 0.04095
| SUBTOTAL O | [5 empty] | 24.6674
TRANSPORTE
| DESCRIPCION |  |  | UNIDAD | CANTIDAD A | TARIFA B | COSTO C=A*B
| CAMIONETA |  |  | U | 0.058732 | 12.6 | 0.74002
| SUBTOTAL P | [5 empty] | 0.74002
|  |  | TOTAL COSTO DIRECTO (M+N+O+P) |  |  |  | 45.5074
40002 |  |  | INDIRECTOS Y UTILIDADES % |  |  | 0% | 0
40003 |  |  | OTROS INDIRECTOS % |  |  | 0% | 0
|  |  | COSTO TOTAL DEL RUBRO |  |  |  | 45.51
|  |  | VALOR OFERTADO |  |  |  | 45.51